## bus_data
BUS_I | BUS_TYPE | Pd | Qd | Gs | Bs | area | Vm | Va | baseKV | zone | Vmax | Vmin
1 | 1 | 0.0037195 | 0.00093219 | 0 | 0 | 1 | 0.98843 | -0.080837 | 0.4 | 1 | 1.1 | 0.9
2 | 1 | 0.0018638 | 0.0004671 | 0 | 0 | 1 | 0.98941 | -0.073966 | 0.4 | 1 | 1.1 | 0.9
3 | 1 | 0 | 0 | 0 | 0 | 1 | 0.98771 | -0.085897 | 0.4 | 1 | 1.1 | 0.9
4 | 1 | 0.0029032 | 0.0007276 | 0 | 0 | 1 | 0.98962 | -0.072482 | 0.4 | 1 | 1.1 | 0.9
5 | 1 | 0 | 0 | 0 | 0 | 1 | 0.98602 | -0.097873 | 0.4 | 1 | 1.1 | 0.9
7 | 1 | 0 | 0 | 0 | 0 | 1 | 0.99058 | -0.065756 | 0.4 | 1 | 1.1 | 0.9
8 | 1 | 0.001474 | 0.00036941 | 0 | 0 | 1 | 0.9836 | -0.11499 | 0.4 | 1 | 1.1 | 0.9
9 | 1 | 0 | 0 | 0 | 0 | 1 | 0.98582 | -0.099259 | 0.4 | 1 | 1.1 | 0.9
6 | 1 | 0.0022064 | 0.00055296 | 0 | 0 | 1 | 0.99004 | -0.069513 | 0.4 | 1 | 1.1 | 0.9
10 | 1 | 0.0025364 | 0.00063569 | 0 | 0 | 1 | 0.99013 | -0.06889 | 0.4 | 1 | 1.1 | 0.9
17 | 1 | 0 | 0 | 0 | 0 | 1 | 0.99014 | -0.068834 | 0.4 | 1 | 1.1 | 0.9
23 | 1 | 0.0018127 | 0.00045431 | 0 | 0 | 1 | 0.99124 | -0.061103 | 0.4 | 1 | 1.1 | 0.9
48 | 1 | 0.0016694 | 0.00041838 | 0 | 0 | 1 | 0.98188 | -0.1272 | 0.4 | 1 | 1.1 | 0.9
74 | 1 | 0.0028135 | 0.00070512 | 0 | 0 | 1 | 0.98546 | -0.10183 | 0.4 | 1 | 1.1 | 0.9
14 | 1 | 0.0019581 | 0.00049074 | 0 | 0 | 1 | 0.9898 | -0.071259 | 0.4 | 1 | 1.1 | 0.9
22 | 1 | 0.00294 | 0.00073684 | 0 | 0 | 1 | 0.99164 | -0.058294 | 0.4 | 1 | 1.1 | 0.9
47 | 1 | 0.00099179 | 0.00024857 | 0 | 0 | 1 | 0.98162 | -0.12905 | 0.4 | 1 | 1.1 | 0.9
11 | 1 | 0.0015644 | 0.00039207 | 0 | 0 | 1 | 0.99764 | -0.016333 | 0.4 | 1 | 1.1 | 0.9
13 | 1 | 0 | 0 | 0 | 0 | 1 | 0.9977 | -0.015945 | 0.4 | 1 | 1.1 | 0.9
12 | 1 | 0.0058339 | 0.0014621 | 0 | 0 | 1 | 0.98968 | -0.07208 | 0.4 | 1 | 1.1 | 0.9
15 | 1 | 0 | 0 | 0 | 0 | 1 | 0.99671 | -0.022866 | 0.4 | 1 | 1.1 | 0.9
16 | 3 | 0.0018059 | 0.0004526 | 0 | 0 | 1 | 1 | 0 | 0.4 | 1 | 1.1 | 0.9
18 | 1 | 0.003078 | 0.00077142 | 0 | 0 | 1 | 0.99413 | -0.040869 | 0.4 | 1 | 1.1 | 0.9
19 | 1 | 0.002778 | 0.00069623 | 0 | 0 | 1 | 0.99481 | -0.036072 | 0.4 | 1 | 1.1 | 0.9
20 | 1 | 0.0023016 | 0.00057684 | 0 | 0 | 1 | 0.99798 | -0.014065 | 0.4 | 1 | 1.1 | 0.9
24 | 1 | 0 | 0 | 0 | 0 | 1 | 0.99182 | -0.057065 | 0.4 | 1 | 1.1 | 0.9
21 | 1 | 0.0025364 | 0.00063569 | 0 | 0 | 1 | 0.99292 | -0.049274 | 0.4 | 1 | 1.1 | 0.9
25 | 1 | 0 | 0 | 0 | 0 | 1 | 0.99677 | -0.02249 | 0.4 | 1 | 1.1 | 0.9
68 | 1 | 0.0094879 | 0.0023779 | 0 | 0 | 1 | 0.99011 | -0.069133 | 0.4 | 1 | 1.1 | 0.9
26 | 1 | 0.0016463 | 0.0004126 | 0 | 0 | 1 | 0.99465 | -0.037311 | 0.4 | 1 | 1.1 | 0.9
69 | 1 | 0 | 0 | 0 | 0 | 1 | 0.98936 | -0.074409 | 0.4 | 1 | 1.1 | 0.9
66 | 1 | 0.015094 | 0.003783 | 0 | 0 | 1 | 0.98776 | -0.085879 | 0.4 | 1 | 1.1 | 0.9
67 | 1 | 0 | 0 | 0 | 0 | 1 | 0.9885 | -0.080575 | 0.4 | 1 | 1.1 | 0.9
52 | 1 | 0 | 0 | 0 | 0 | 1 | 0.99296 | -0.049128 | 0.4 | 1 | 1.1 | 0.9
27 | 1 | 0.0055461 | 0.00139 | 0 | 0 | 1 | 0.98849 | -0.080715 | 0.4 | 1 | 1.1 | 0.9
54 | 1 | 0.0027335 | 0.00068507 | 0 | 0 | 1 | 0.99284 | -0.050023 | 0.4 | 1 | 1.1 | 0.9
55 | 1 | 0.0016463 | 0.0004126 | 0 | 0 | 1 | 0.9926 | -0.051709 | 0.4 | 1 | 1.1 | 0.9
51 | 1 | 0.0020231 | 0.00050703 | 0 | 0 | 1 | 0.99112 | -0.062116 | 0.4 | 1 | 1.1 | 0.9
61 | 1 | 0.0020298 | 0.00050871 | 0 | 0 | 1 | 0.98891 | -0.077742 | 0.4 | 1 | 1.1 | 0.9
28 | 1 | 0.0063343 | 0.0015875 | 0 | 0 | 1 | 0.98818 | -0.082915 | 0.4 | 1 | 1.1 | 0.9
29 | 1 | 0.0014502 | 0.00036346 | 0 | 0 | 1 | 0.98846 | -0.080876 | 0.4 | 1 | 1.1 | 0.9
30 | 1 | 0.0015039 | 0.00037691 | 0 | 0 | 1 | 0.98796 | -0.084477 | 0.4 | 1 | 1.1 | 0.9
31 | 1 | 0.0020966 | 0.00052545 | 0 | 0 | 1 | 0.98891 | -0.077754 | 0.4 | 1 | 1.1 | 0.9
32 | 1 | 0.0015808 | 0.00039618 | 0 | 0 | 1 | 0.98794 | -0.08458 | 0.4 | 1 | 1.1 | 0.9
33 | 1 | 0 | 0 | 0 | 0 | 1 | 0.98945 | -0.073879 | 0.4 | 1 | 1.1 | 0.9
34 | 1 | 0.0015044 | 0.00037704 | 0 | 0 | 1 | 0.98787 | -0.085063 | 0.4 | 1 | 1.1 | 0.9
49 | 1 | 0.0027618 | 0.00069218 | 0 | 0 | 1 | 0.99037 | -0.067426 | 0.4 | 1 | 1.1 | 0.9
35 | 1 | 0.0014502 | 0.00036346 | 0 | 0 | 1 | 0.98786 | -0.085151 | 0.4 | 1 | 1.1 | 0.9
50 | 1 | 0 | 0 | 0 | 0 | 1 | 0.99075 | -0.064743 | 0.4 | 1 | 1.1 | 0.9
36 | 1 | 0.0011671 | 0.0002925 | 0 | 0 | 1 | 0.98784 | -0.085297 | 0.4 | 1 | 1.1 | 0.9
37 | 1 | 0.0020607 | 0.00051646 | 0 | 0 | 1 | 0.9784 | -0.15204 | 0.4 | 1 | 1.1 | 0.9
38 | 1 | 0.0024466 | 0.00061317 | 0 | 0 | 1 | 0.97819 | -0.15359 | 0.4 | 1 | 1.1 | 0.9
39 | 1 | 0 | 0 | 0 | 0 | 1 | 0.97881 | -0.14914 | 0.4 | 1 | 1.1 | 0.9
40 | 1 | 0.004435 | 0.0011115 | 0 | 0 | 1 | 0.97805 | -0.15458 | 0.4 | 1 | 1.1 | 0.9
41 | 1 | 0.0013217 | 0.00033125 | 0 | 0 | 1 | 0.97902 | -0.14766 | 0.4 | 1 | 1.1 | 0.9
43 | 1 | 0.0027693 | 0.00069406 | 0 | 0 | 1 | 0.9796 | -0.14349 | 0.4 | 1 | 1.1 | 0.9
44 | 1 | 0.001727 | 0.00043282 | 0 | 0 | 1 | 0.98054 | -0.13681 | 0.4 | 1 | 1.1 | 0.9
45 | 1 | 0.0026072 | 0.00065342 | 0 | 0 | 1 | 0.98107 | -0.13296 | 0.4 | 1 | 1.1 | 0.9
46 | 1 | 0.0026995 | 0.00067656 | 0 | 0 | 1 | 0.98142 | -0.13049 | 0.4 | 1 | 1.1 | 0.9
63 | 1 | 0.0018794 | 0.00047101 | 0 | 0 | 1 | 0.99181 | -0.057276 | 0.4 | 1 | 1.1 | 0.9
59 | 1 | 0.0018918 | 0.00047412 | 0 | 0 | 1 | 0.99241 | -0.053043 | 0.4 | 1 | 1.1 | 0.9
53 | 1 | 0 | 0 | 0 | 0 | 1 | 0.99037 | -0.067371 | 0.4 | 1 | 1.1 | 0.9
56 | 1 | 0.0023844 | 0.00059758 | 0 | 0 | 1 | 0.99036 | -0.067455 | 0.4 | 1 | 1.1 | 0.9
57 | 1 | 0.0021877 | 0.00054829 | 0 | 0 | 1 | 0.98932 | -0.074819 | 0.4 | 1 | 1.1 | 0.9
58 | 1 | 0.0018918 | 0.00047412 | 0 | 0 | 1 | 0.99282 | -0.050134 | 0.4 | 1 | 1.1 | 0.9
60 | 1 | 0.0042837 | 0.0010736 | 0 | 0 | 1 | 0.99029 | -0.067925 | 0.4 | 1 | 1.1 | 0.9
64 | 1 | 0.0082433 | 0.002066 | 0 | 0 | 1 | 0.986 | -0.098247 | 0.4 | 1 | 1.1 | 0.9
65 | 1 | 0 | 0 | 0 | 0 | 1 | 0.98622 | -0.096668 | 0.4 | 1 | 1.1 | 0.9
73 | 1 | 0.0099109 | 0.0024839 | 0 | 0 | 1 | 0.98667 | -0.093432 | 0.4 | 1 | 1.1 | 0.9
72 | 1 | 0 | 0 | 0 | 0 | 1 | 0.98711 | -0.090316 | 0.4 | 1 | 1.1 | 0.9
70 | 1 | 0.01196 | 0.0029974 | 0 | 0 | 1 | 0.98797 | -0.084226 | 0.4 | 1 | 1.1 | 0.9

## generator_data
GEN_BUS | PG | QG | QMAX | QMIN | VG | MBASE | GEN_STATUS | PMAX | PMIN
16 | 0.17353 | 0.043736 | 10 | -10 | 1 | 100 | 1 | 10 | 0

## branch_data
F_BUS | T_BUS | BR_R | BR_X | BR_B | RATE_A | RATE_B | RATE_C | TAP | SHIFT | BR_STATUS | ANGMIN | ANGMAX | P_in | Q_in | P_out | Q_out
1 | 2 | 2.843 | 1.0935 | 2.8691e-09 | 0 | 0 | 0 | 0 | 0 | 1 | -90 | 90 | -0.030946 | -0.0077772 | 0.030976 | 0.0077883
1 | 3 | 2.3769 | 0.91421 | 2.3988e-09 | 0 | 0 | 0 | 0 | 0 | 1 | -90 | 90 | 0.027227 | 0.006845 | -0.027207 | -0.0068378
2 | 4 | 0.5797 | 0.22296 | 5.8502e-10 | 0 | 0 | 0 | 0 | 0 | 1 | -90 | 90 | -0.03284 | -0.0082554 | 0.032846 | 0.0082579
3 | 5 | 5.6137 | 2.1591 | 5.6652e-09 | 0 | 0 | 0 | 0 | 0 | 1 | -90 | 90 | 0.027207 | 0.0068378 | -0.027162 | -0.006821
4 | 7 | 2.4155 | 0.92903 | 2.4377e-09 | 0 | 0 | 0 | 0 | 0 | 1 | -90 | 90 | -0.035749 | -0.0089855 | 0.035783 | 0.0089982
5 | 8 | 8.9222 | 3.4316 | 9.004e-09 | 0 | 0 | 0 | 0 | 0 | 1 | -90 | 90 | 0.024347 | 0.006117 | -0.024289 | -0.0060956
5 | 9 | 6.2164 | 2.3909 | 6.2734e-09 | 0 | 0 | 0 | 0 | 0 | 1 | -90 | 90 | 0.002815 | 0.00070397 | -0.0028145 | -0.00070438
7 | 17 | 3.1353 | 1.2059 | 3.1641e-09 | 0 | 0 | 0 | 0 | 0 | 1 | -90 | 90 | 0.012544 | 0.0031437 | -0.012538 | -0.0031419
7 | 23 | 1.2372 | 0.47583 | 1.2485e-09 | 0 | 0 | 0 | 0 | 0 | 1 | -90 | 90 | -0.048327 | -0.012142 | 0.048358 | 0.012154
8 | 48 | 6.7523 | 2.597 | 6.8142e-09 | 0 | 0 | 0 | 0 | 0 | 1 | -90 | 90 | 0.022815 | 0.0057262 | -0.022777 | -0.005712
9 | 74 | 11.5331 | 4.4358 | 1.1639e-08 | 0 | 0 | 0 | 0 | 0 | 1 | -90 | 90 | 0.0028145 | 0.00070438 | -0.0028135 | -0.00070512
6 | 10 | 3.6014 | 1.3852 | 3.6345e-09 | 0 | 0 | 0 | 0 | 0 | 1 | -90 | 90 | -0.0022064 | -0.00055296 | 0.0022065 | 0.00055268
10 | 17 | 0.15147 | 0.058258 | 1.5286e-10 | 0 | 0 | 0 | 0 | 0 | 1 | -90 | 90 | -0.004743 | -0.0011884 | 0.004743 | 0.0011884
17 | 14 | 3.9723 | 1.5278 | 4.0088e-09 | 0 | 0 | 0 | 0 | 0 | 1 | -90 | 90 | 0.0077953 | 0.0019536 | -0.0077927 | -0.0019529
23 | 22 | 0.72049 | 0.27711 | 7.2711e-10 | 0 | 0 | 0 | 0 | 0 | 1 | -90 | 90 | -0.050171 | -0.012608 | 0.05019 | 0.012616
48 | 47 | 1.1 | 0.42307 | 1.1101e-09 | 0 | 0 | 0 | 0 | 0 | 1 | -90 | 90 | 0.021107 | 0.0052937 | -0.021102 | -0.0052917
14 | 12 | 1.794 | 0.69 | 1.8105e-09 | 0 | 0 | 0 | 0 | 0 | 1 | -90 | 90 | 0.0058346 | 0.0014622 | -0.0058339 | -0.0014621
22 | 21 | 2.1885 | 0.84173 | 2.2086e-09 | 0 | 0 | 0 | 0 | 0 | 1 | -90 | 90 | -0.05313 | -0.013352 | 0.053197 | 0.013378
47 | 46 | 0.90425 | 0.34779 | 9.1254e-10 | 0 | 0 | 0 | 0 | 0 | 1 | -90 | 90 | 0.02011 | 0.0050431 | -0.020106 | -0.0050417
11 | 13 | 3.2112 | 1.2351 | 3.2407e-09 | 0 | 0 | 0 | 0 | 0 | 1 | -90 | 90 | -0.0015644 | -0.00039207 | 0.0015645 | 0.00039178
13 | 15 | 0.88855 | 0.34175 | 8.967e-10 | 0 | 0 | 0 | 0 | 0 | 1 | -90 | 90 | 0.10186 | 0.025658 | -0.10176 | -0.02562
13 | 16 | 2.0226 | 0.77794 | 2.0412e-09 | 0 | 0 | 0 | 0 | 0 | 1 | -90 | 90 | -0.10342 | -0.02605 | 0.10365 | 0.026139
15 | 18 | 5.4411 | 2.0927 | 5.4911e-09 | 0 | 0 | 0 | 0 | 0 | 1 | -90 | 90 | 0.043036 | 0.01083 | -0.042928 | -0.010789
15 | 19 | 2.9319 | 1.1277 | 2.9588e-09 | 0 | 0 | 0 | 0 | 0 | 1 | -90 | 90 | 0.058722 | 0.01479 | -0.058614 | -0.014749
16 | 20 | 2.7113 | 1.0428 | 2.7362e-09 | 0 | 0 | 0 | 0 | 0 | 1 | -90 | 90 | 0.068069 | 0.017145 | -0.067936 | -0.017094
18 | 24 | 5.25 | 2.0192 | 5.2982e-09 | 0 | 0 | 0 | 0 | 0 | 1 | -90 | 90 | 0.03985 | 0.010018 | -0.03976 | -0.0099837
19 | 21 | 3.0663 | 1.1793 | 3.0944e-09 | 0 | 0 | 0 | 0 | 0 | 1 | -90 | 90 | 0.055836 | 0.014053 | -0.055733 | -0.014014
20 | 25 | 1.676 | 0.64462 | 1.6914e-09 | 0 | 0 | 0 | 0 | 0 | 1 | -90 | 90 | 0.065634 | 0.016517 | -0.065557 | -0.016487
24 | 68 | 3.8962 | 1.4985 | 3.932e-09 | 0 | 0 | 0 | 0 | 0 | 1 | -90 | 90 | 0.03976 | 0.0099837 | -0.039694 | -0.0099585
25 | 26 | 2.9387 | 1.1303 | 2.9657e-09 | 0 | 0 | 0 | 0 | 0 | 1 | -90 | 90 | 0.065557 | 0.016487 | -0.065422 | -0.016436
68 | 69 | 2.2346 | 0.85946 | 2.2551e-09 | 0 | 0 | 0 | 0 | 0 | 1 | -90 | 90 | 0.030206 | 0.0075806 | -0.030184 | -0.0075723
26 | 52 | 2.3948 | 0.92108 | 2.4168e-09 | 0 | 0 | 0 | 0 | 0 | 1 | -90 | 90 | 0.063776 | 0.016023 | -0.063671 | -0.015983
69 | 70 | 4.1491 | 1.5958 | 4.1872e-09 | 0 | 0 | 0 | 0 | 0 | 1 | -90 | 90 | 0.030184 | 0.0075723 | -0.030143 | -0.0075569
66 | 67 | 4.4688 | 1.7188 | 4.5098e-09 | 0 | 0 | 0 | 0 | 0 | 1 | -90 | 90 | -0.015094 | -0.003783 | 0.015106 | 0.0037869
67 | 61 | 1.7474 | 0.67208 | 1.7634e-09 | 0 | 0 | 0 | 0 | 0 | 1 | -90 | 90 | -0.020652 | -0.0051769 | 0.02066 | 0.0051798
67 | 27 | 0.32239 | 0.124 | 3.2535e-10 | 0 | 0 | 0 | 0 | 0 | 1 | -90 | 90 | 0.0055462 | 0.00139 | -0.0055461 | -0.00139
52 | 54 | 2.4842 | 0.95548 | 2.507e-09 | 0 | 0 | 0 | 0 | 0 | 1 | -90 | 90 | 0.0046258 | 0.0011591 | -0.0046253 | -0.0011591
52 | 55 | 1.3104 | 0.50399 | 1.3224e-09 | 0 | 0 | 0 | 0 | 0 | 1 | -90 | 90 | 0.025358 | 0.0063645 | -0.025349 | -0.0063611
52 | 51 | 4.9606 | 1.9079 | 5.0061e-09 | 0 | 0 | 0 | 0 | 0 | 1 | -90 | 90 | 0.033687 | 0.0084594 | -0.033627 | -0.0084365
54 | 58 | 0.74711 | 0.28735 | 7.5397e-10 | 0 | 0 | 0 | 0 | 0 | 1 | -90 | 90 | 0.0018918 | 0.00047406 | -0.0018918 | -0.00047412
55 | 59 | 0.72378 | 0.27838 | 7.3042e-10 | 0 | 0 | 0 | 0 | 0 | 1 | -90 | 90 | 0.023702 | 0.0059485 | -0.023698 | -0.0059469
51 | 53 | 2.1307 | 0.8195 | 2.1502e-09 | 0 | 0 | 0 | 0 | 0 | 1 | -90 | 90 | 0.031604 | 0.0079295 | -0.031581 | -0.0079208
61 | 57 | 1.6425 | 0.63174 | 1.6576e-09 | 0 | 0 | 0 | 0 | 0 | 1 | -90 | 90 | -0.02269 | -0.0056885 | 0.022699 | 0.0056919
28 | 29 | 1.9154 | 0.73668 | 1.9329e-09 | 0 | 0 | 0 | 0 | 0 | 1 | -90 | 90 | -0.013543 | -0.0033937 | 0.013546 | 0.003395
28 | 30 | 2.756 | 1.06 | 2.7812e-09 | 0 | 0 | 0 | 0 | 0 | 1 | -90 | 90 | 0.0072083 | 0.0018062 | -0.0072068 | -0.0018059
29 | 31 | 2.6505 | 1.0194 | 2.6749e-09 | 0 | 0 | 0 | 0 | 0 | 1 | -90 | 90 | -0.014997 | -0.0037585 | 0.015003 | 0.0037607
30 | 32 | 0.22832 | 0.087817 | 2.3042e-10 | 0 | 0 | 0 | 0 | 0 | 1 | -90 | 90 | 0.0057029 | 0.001429 | -0.0057028 | -0.001429
31 | 33 | 2.8886 | 1.111 | 2.9151e-09 | 0 | 0 | 0 | 0 | 0 | 1 | -90 | 90 | -0.0171 | -0.0042862 | 0.017109 | 0.0042894
32 | 34 | 1.4884 | 0.57245 | 1.502e-09 | 0 | 0 | 0 | 0 | 0 | 1 | -90 | 90 | 0.0041221 | 0.0010328 | -0.0041218 | -0.0010328
33 | 49 | 4.8167 | 1.8526 | 4.8609e-09 | 0 | 0 | 0 | 0 | 0 | 1 | -90 | 90 | -0.017109 | -0.0042894 | 0.017124 | 0.0042948
34 | 35 | 0.43029 | 0.1655 | 4.3424e-10 | 0 | 0 | 0 | 0 | 0 | 1 | -90 | 90 | 0.0026174 | 0.00065578 | -0.0026173 | -0.00065581
49 | 50 | 1.7266 | 0.66409 | 1.7425e-09 | 0 | 0 | 0 | 0 | 0 | 1 | -90 | 90 | -0.019886 | -0.004987 | 0.019893 | 0.0049897
35 | 36 | 1.5858 | 0.6099 | 1.6003e-09 | 0 | 0 | 0 | 0 | 0 | 1 | -90 | 90 | 0.0011671 | 0.00029236 | -0.0011671 | -0.0002925
50 | 63 | 4.8107 | 1.8503 | 4.8548e-09 | 0 | 0 | 0 | 0 | 0 | 1 | -90 | 90 | -0.019893 | -0.0049897 | 0.019914 | 0.0049971
37 | 38 | 2.7932 | 1.0743 | 2.8189e-09 | 0 | 0 | 0 | 0 | 0 | 1 | -90 | 90 | 0.0068835 | 0.0017249 | -0.0068821 | -0.0017246
37 | 39 | 4.0455 | 1.556 | 4.0827e-09 | 0 | 0 | 0 | 0 | 0 | 1 | -90 | 90 | -0.0089442 | -0.0022414 | 0.0089478 | 0.0022424
38 | 40 | 2.7763 | 1.0678 | 2.8018e-09 | 0 | 0 | 0 | 0 | 0 | 1 | -90 | 90 | 0.0044355 | 0.0011115 | -0.0044349 | -0.0011115
39 | 41 | 2.0659 | 0.79459 | 2.0849e-09 | 0 | 0 | 0 | 0 | 0 | 1 | -90 | 90 | -0.0089478 | -0.0022424 | 0.0089497 | 0.0022429
41 | 43 | 5.0731 | 1.9512 | 5.1197e-09 | 0 | 0 | 0 | 0 | 0 | 1 | -90 | 90 | -0.010271 | -0.0025741 | 0.010277 | 0.0025759
43 | 44 | 6.4065 | 2.464 | 6.4653e-09 | 0 | 0 | 0 | 0 | 0 | 1 | -90 | 90 | -0.013047 | -0.00327 | 0.013059 | 0.003274
44 | 45 | 3.259 | 1.2535 | 3.289e-09 | 0 | 0 | 0 | 0 | 0 | 1 | -90 | 90 | -0.014786 | -0.0037068 | 0.014794 | 0.0037096
45 | 46 | 1.783 | 0.68577 | 1.7994e-09 | 0 | 0 | 0 | 0 | 0 | 1 | -90 | 90 | -0.017401 | -0.004363 | 0.017407 | 0.0043651
63 | 59 | 2.4953 | 0.95973 | 2.5182e-09 | 0 | 0 | 0 | 0 | 0 | 1 | -90 | 90 | -0.021793 | -0.0054681 | 0.021806 | 0.0054728
53 | 56 | 0.15948 | 0.061339 | 1.6095e-10 | 0 | 0 | 0 | 0 | 0 | 1 | -90 | 90 | 0.0066684 | 0.0016712 | -0.0066684 | -0.0016711
53 | 57 | 3.8225 | 1.4702 | 3.8575e-09 | 0 | 0 | 0 | 0 | 0 | 1 | -90 | 90 | 0.024912 | 0.0062497 | -0.024887 | -0.0062402
56 | 60 | 1.4035 | 0.5398 | 1.4164e-09 | 0 | 0 | 0 | 0 | 0 | 1 | -90 | 90 | 0.004284 | 0.0010736 | -0.0042837 | -0.0010736
64 | 65 | 2.4257 | 0.93295 | 2.4479e-09 | 0 | 0 | 0 | 0 | 0 | 1 | -90 | 90 | -0.0082432 | -0.002066 | 0.008245 | 0.0020664
65 | 73 | 4.9733 | 1.9128 | 5.019e-09 | 0 | 0 | 0 | 0 | 0 | 1 | -90 | 90 | -0.008245 | -0.0020664 | 0.0082487 | 0.0020673
73 | 72 | 2.1764 | 0.83707 | 2.1963e-09 | 0 | 0 | 0 | 0 | 0 | 1 | -90 | 90 | -0.01816 | -0.0045513 | 0.018167 | 0.0045541
72 | 70 | 4.2595 | 1.6383 | 4.2986e-09 | 0 | 0 | 0 | 0 | 0 | 1 | -90 | 90 | -0.018167 | -0.0045541 | 0.018183 | 0.0045595