## bus_data
BUS_I | BUS_TYPE | Pd | Qd | Gs | Bs | area | Vm | Va | baseKV | zone | Vmax | Vmin
1 | 1 | 0.0027724 | 0.00069484 | 0 | 0 | 1 | 0.9861 | -0.097225 | 0.4 | 1 | 1.1 | 0.9
2 | 1 | 0.0037828 | 0.00094805 | 0 | 0 | 1 | 0.98612 | -0.097099 | 0.4 | 1 | 1.1 | 0.9
4 | 1 | 0 | 0 | 0 | 0 | 1 | 0.98628 | -0.095958 | 0.4 | 1 | 1.1 | 0.9
3 | 1 | 0.0035866 | 0.00089889 | 0 | 0 | 1 | 0.98413 | -0.11118 | 0.4 | 1 | 1.1 | 0.9
5 | 1 | 0.0039403 | 0.00098752 | 0 | 0 | 1 | 0.98425 | -0.11039 | 0.4 | 1 | 1.1 | 0.9
12 | 1 | 0 | 0 | 0 | 0 | 1 | 0.98445 | -0.10891 | 0.4 | 1 | 1.1 | 0.9
9 | 1 | 0.042937 | 0.010761 | 0 | 0 | 1 | 0.98875 | -0.078518 | 0.4 | 1 | 1.1 | 0.9
8 | 1 | 0 | 0 | 0 | 0 | 1 | 0.98311 | -0.11846 | 0.4 | 1 | 1.1 | 0.9
10 | 1 | 0 | 0 | 0 | 0 | 1 | 0.99156 | -0.058752 | 0.4 | 1 | 1.1 | 0.9
6 | 1 | 0.02571 | 0.0064436 | 0 | 0 | 1 | 0.98077 | -0.13509 | 0.4 | 1 | 1.1 | 0.9
7 | 1 | 0.0039912 | 0.0010003 | 0 | 0 | 1 | 0.9808 | -0.13491 | 0.4 | 1 | 1.1 | 0.9
11 | 1 | 0 | 0 | 0 | 0 | 1 | 0.99707 | -0.020306 | 0.4 | 1 | 1.1 | 0.9
15 | 1 | 0.018637 | 0.004671 | 0 | 0 | 1 | 0.99817 | -0.012695 | 0.4 | 1 | 1.1 | 0.9
13 | 3 | 0.061111 | 0.015316 | 0 | 0 | 1 | 1 | 0 | 0.4 | 1 | 1.1 | 0.9
14 | 1 | 0.0015119 | 0.00037892 | 0 | 0 | 1 | 0.99816 | -0.012756 | 0.4 | 1 | 1.1 | 0.9
16 | 1 | 0.00099582 | 0.00024958 | 0 | 0 | 1 | 0.99357 | -0.044854 | 0.4 | 1 | 1.1 | 0.9
17 | 1 | 0 | 0 | 0 | 0 | 1 | 0.99167 | -0.058226 | 0.4 | 1 | 1.1 | 0.9
18 | 1 | 0.023262 | 0.0058301 | 0 | 0 | 1 | 0.98898 | -0.077213 | 0.4 | 1 | 1.1 | 0.9

## generator_data
GEN_BUS | PG | QG | QMAX | QMIN | VG | MBASE | GEN_STATUS | PMAX | PMIN
13 | 0.19378 | 0.048763 | 10 | -10 | 1 | 100 | 1 | 10 | 0

## branch_data
F_BUS | T_BUS | BR_R | BR_X | BR_B | RATE_A | RATE_B | RATE_C | TAP | SHIFT | BR_STATUS | ANGMIN | ANGMAX | P_in | Q_in | P_out | Q_out
1 | 2 | 0.5767 | 0.22181 | 5.8199e-10 | 0 | 0 | 0 | 0 | 0 | 1 | -90 | 90 | -0.0027724 | -0.00069484 | 0.0027725 | 0.0006948
2 | 4 | 2.2053 | 0.84818 | 2.2255e-09 | 0 | 0 | 0 | 0 | 0 | 1 | -90 | 90 | -0.0065552 | -0.0016428 | 0.0065563 | 0.001643
4 | 12 | 4.3998 | 1.6923 | 4.4402e-09 | 0 | 0 | 0 | 0 | 0 | 1 | -90 | 90 | 0.037405 | 0.0093964 | -0.037338 | -0.0093709
4 | 9 | 5.0575 | 1.9452 | 5.1039e-09 | 0 | 0 | 0 | 0 | 0 | 1 | -90 | 90 | -0.043961 | -0.011039 | 0.044068 | 0.01108
3 | 5 | 2.7783 | 1.0686 | 2.8038e-09 | 0 | 0 | 0 | 0 | 0 | 1 | -90 | 90 | -0.0035866 | -0.00089889 | 0.003587 | 0.00089877
5 | 12 | 2.4688 | 0.94954 | 2.4914e-09 | 0 | 0 | 0 | 0 | 0 | 1 | -90 | 90 | -0.0075272 | -0.0018863 | 0.0075288 | 0.0018866
12 | 8 | 4.0507 | 1.5579 | 4.0878e-09 | 0 | 0 | 0 | 0 | 0 | 1 | -90 | 90 | 0.029809 | 0.0074843 | -0.02977 | -0.0074695
9 | 10 | 2.91 | 1.1192 | 2.9367e-09 | 0 | 0 | 0 | 0 | 0 | 1 | -90 | 90 | -0.087005 | -0.021841 | 0.087245 | 0.021933
8 | 7 | 6.9569 | 2.6757 | 7.0207e-09 | 0 | 0 | 0 | 0 | 0 | 1 | -90 | 90 | 0.02977 | 0.0074695 | -0.029702 | -0.0074441
10 | 11 | 5.7076 | 2.1952 | 5.76e-09 | 0 | 0 | 0 | 0 | 0 | 1 | -90 | 90 | -0.087245 | -0.021933 | 0.087714 | 0.022113
6 | 7 | 0.087579 | 0.033684 | 8.8383e-11 | 0 | 0 | 0 | 0 | 0 | 1 | -90 | 90 | -0.02571 | -0.0064436 | 0.025711 | 0.0064438
11 | 15 | 1.1374 | 0.43747 | 1.1478e-09 | 0 | 0 | 0 | 0 | 0 | 1 | -90 | 90 | -0.087714 | -0.022113 | 0.087808 | 0.022149
15 | 13 | 1.5662 | 0.60239 | 3.1612e-09 | 0 | 0 | 0 | 0 | 0 | 1 | -90 | 90 | -0.10645 | -0.02682 | 0.10663 | 0.026892
13 | 14 | 6.4288 | 2.4726 | 6.4878e-09 | 0 | 0 | 0 | 0 | 0 | 1 | -90 | 90 | 0.02603 | 0.0065545 | -0.025984 | -0.0065374
14 | 16 | 17.0791 | 6.5689 | 1.7236e-08 | 0 | 0 | 0 | 0 | 0 | 1 | -90 | 90 | 0.024472 | 0.0061584 | -0.024363 | -0.0061182
16 | 17 | 7.374 | 2.8362 | 7.4417e-09 | 0 | 0 | 0 | 0 | 0 | 1 | -90 | 90 | 0.023367 | 0.0058686 | -0.023324 | -0.0058527
17 | 18 | 10.4254 | 4.0098 | 1.0521e-08 | 0 | 0 | 0 | 0 | 0 | 1 | -90 | 90 | 0.023324 | 0.0058527 | -0.023262 | -0.0058301