## bus_data
BUS_I | BUS_TYPE | Pd | Qd | Gs | Bs | area | Vm | Va | baseKV | zone | Vmax | Vmin
1 | 1 | 0.0042878 | 0.0010746 | 0 | 0 | 1 | 0.99697 | -0.02126 | 0.4 | 1 | 1.1 | 0.9
2 | 1 | 0.00563 | 0.001411 | 0 | 0 | 1 | 0.99715 | -0.019961 | 0.4 | 1 | 1.1 | 0.9
4 | 1 | 0 | 0 | 0 | 0 | 1 | 0.99721 | -0.019547 | 0.4 | 1 | 1.1 | 0.9
12 | 1 | 0.04108 | 0.010296 | 0 | 0 | 1 | 0.99763 | -0.016582 | 0.4 | 1 | 1.1 | 0.9
11 | 1 | 0.00059058 | 0.00014801 | 0 | 0 | 1 | 0.99715 | -0.01998 | 0.4 | 1 | 1.1 | 0.9
18 | 1 | 0.063845 | 0.016001 | 0 | 0 | 1 | 0.99837 | -0.011427 | 0.4 | 1 | 1.1 | 0.9
10 | 1 | 0.0012149 | 0.00030448 | 0 | 0 | 1 | 0.9971 | -0.020305 | 0.4 | 1 | 1.1 | 0.9
6 | 1 | 0.00055399 | 0.00013884 | 0 | 0 | 1 | 0.99952 | -0.0033345 | 0.4 | 1 | 1.1 | 0.9
7 | 1 | 0.0020677 | 0.00051821 | 0 | 0 | 1 | 0.99953 | -0.0032967 | 0.4 | 1 | 1.1 | 0.9
9 | 1 | 0.009083 | 0.0022764 | 0 | 0 | 1 | 0.99971 | -0.0020356 | 0.4 | 1 | 1.1 | 0.9
13 | 3 | 0 | 0 | 0 | 0 | 1 | 1 | 0 | 0.4 | 1 | 1.1 | 0.9
14 | 1 | 0.0082703 | 0.0020727 | 0 | 0 | 1 | 0.99864 | -0.0095238 | 0.4 | 1 | 1.1 | 0.9
15 | 1 | 0 | 0 | 0 | 0 | 1 | 0.99852 | -0.010368 | 0.4 | 1 | 1.1 | 0.9
17 | 1 | 0.017654 | 0.0044245 | 0 | 0 | 1 | 0.99767 | -0.016323 | 0.4 | 1 | 1.1 | 0.9
16 | 1 | 0.066037 | 0.01655 | 0 | 0 | 1 | 0.99708 | -0.020426 | 0.4 | 1 | 1.1 | 0.9

## generator_data
GEN_BUS | PG | QG | QMAX | QMIN | VG | MBASE | GEN_STATUS | PMAX | PMIN
13 | 0.22078 | 0.055394 | 10 | -10 | 1 | 100 | 1 | 10 | 0

## branch_data
F_BUS | T_BUS | BR_R | BR_X | BR_B | RATE_A | RATE_B | RATE_C | TAP | SHIFT | BR_STATUS | ANGMIN | ANGMAX | P_in | Q_in | P_out | Q_out
1 | 2 | 3.9212 | 1.5082 | 3.9572e-09 | 0 | 0 | 0 | 0 | 0 | 1 | -90 | 90 | -0.0042878 | -0.0010746 | 0.0042886 | 0.0010745
2 | 4 | 0.54018 | 0.20776 | 5.4514e-10 | 0 | 0 | 0 | 0 | 0 | 1 | -90 | 90 | -0.0099186 | -0.0024856 | 0.0099192 | 0.0024857
4 | 12 | 3.2753 | 1.2597 | 3.3054e-09 | 0 | 0 | 0 | 0 | 0 | 1 | -90 | 90 | -0.011725 | -0.0029376 | 0.01173 | 0.0029391
4 | 11 | 3.099 | 1.1919 | 3.1274e-09 | 0 | 0 | 0 | 0 | 0 | 1 | -90 | 90 | 0.0018056 | 0.00045189 | -0.0018055 | -0.00045216
12 | 18 | 1.2662 | 0.48698 | 1.2778e-09 | 0 | 0 | 0 | 0 | 0 | 1 | -90 | 90 | -0.05281 | -0.013235 | 0.052848 | 0.013249
11 | 10 | 3.464 | 1.3323 | 3.4958e-09 | 0 | 0 | 0 | 0 | 0 | 1 | -90 | 90 | 0.0012149 | 0.00030415 | -0.0012149 | -0.00030448
18 | 14 | 0.21188 | 0.081492 | 4.2765e-10 | 0 | 0 | 0 | 0 | 0 | 1 | -90 | 90 | -0.11669 | -0.02925 | 0.11672 | 0.029262
6 | 7 | 0.88603 | 0.34078 | 8.9416e-10 | 0 | 0 | 0 | 0 | 0 | 1 | -90 | 90 | -0.00055399 | -0.00013884 | 0.00055399 | 0.00013876
7 | 9 | 6.2541 | 2.4054 | 6.3115e-09 | 0 | 0 | 0 | 0 | 0 | 1 | -90 | 90 | -0.0026217 | -0.00065696 | 0.0026221 | 0.00065651
9 | 13 | 2.2634 | 0.87055 | 2.2842e-09 | 0 | 0 | 0 | 0 | 0 | 1 | -90 | 90 | -0.011705 | -0.0029329 | 0.011708 | 0.002934
13 | 14 | 0.99162 | 0.38139 | 2.0014e-09 | 0 | 0 | 0 | 0 | 0 | 1 | -90 | 90 | 0.12516 | 0.031398 | -0.12499 | -0.031335
13 | 15 | 1.6112 | 0.6197 | 1.626e-09 | 0 | 0 | 0 | 0 | 0 | 1 | -90 | 90 | 0.083918 | 0.021062 | -0.083797 | -0.021016
15 | 17 | 0.92326 | 0.3551 | 9.3173e-10 | 0 | 0 | 0 | 0 | 0 | 1 | -90 | 90 | 0.083797 | 0.021016 | -0.083728 | -0.020989
17 | 16 | 0.80522 | 0.3097 | 8.126e-10 | 0 | 0 | 0 | 0 | 0 | 1 | -90 | 90 | 0.066074 | 0.016565 | -0.066037 | -0.01655