## bus_data
BUS_I | BUS_TYPE | Pd | Qd | Gs | Bs | area | Vm | Va | baseKV | zone | Vmax | Vmin
1 | 1 | 0.0025816 | 0.000647 | 0 | 0 | 1 | 0.97221 | -0.19849 | 0.4 | 1 | 1.1 | 0.9
203 | 1 | 0.00024673 | 6.1836e-05 | 0 | 0 | 1 | 0.97297 | -0.19295 | 0.4 | 1 | 1.1 | 0.9
3 | 1 | 0.00060075 | 0.00015056 | 0 | 0 | 1 | 0.99082 | -0.064496 | 0.4 | 1 | 1.1 | 0.9
4 | 1 | 0.0009947 | 0.0002493 | 0 | 0 | 1 | 0.99086 | -0.064209 | 0.4 | 1 | 1.1 | 0.9
38 | 1 | 0.00061941 | 0.00015524 | 0 | 0 | 1 | 0.99116 | -0.062032 | 0.4 | 1 | 1.1 | 0.9
5 | 1 | 0.00016694 | 4.1839e-05 | 0 | 0 | 1 | 0.9859 | -0.099678 | 0.4 | 1 | 1.1 | 0.9
6 | 1 | 0 | 0 | 0 | 0 | 1 | 0.98592 | -0.099475 | 0.4 | 1 | 1.1 | 0.9
7 | 1 | 0 | 0 | 0 | 0 | 1 | 0.98596 | -0.099183 | 0.4 | 1 | 1.1 | 0.9
188 | 1 | 0.0019036 | 0.00047709 | 0 | 0 | 1 | 0.98711 | -0.090941 | 0.4 | 1 | 1.1 | 0.9
193 | 1 | 0.00073667 | 0.00018463 | 0 | 0 | 1 | 0.98538 | -0.10335 | 0.4 | 1 | 1.1 | 0.9
21 | 1 | 0.0047815 | 0.0011984 | 0 | 0 | 1 | 0.98961 | -0.072971 | 0.4 | 1 | 1.1 | 0.9
22 | 1 | 0 | 0 | 0 | 0 | 1 | 0.99039 | -0.067473 | 0.4 | 1 | 1.1 | 0.9
24 | 1 | 0.0016628 | 0.00041674 | 0 | 0 | 1 | 0.99036 | -0.067638 | 0.4 | 1 | 1.1 | 0.9
25 | 1 | 0.0030878 | 0.00077388 | 0 | 0 | 1 | 0.99099 | -0.063233 | 0.4 | 1 | 1.1 | 0.9
28 | 1 | 0.0023766 | 0.00059563 | 0 | 0 | 1 | 0.99031 | -0.067999 | 0.4 | 1 | 1.1 | 0.9
29 | 1 | 0.0040935 | 0.0010259 | 0 | 0 | 1 | 0.99101 | -0.063032 | 0.4 | 1 | 1.1 | 0.9
182 | 1 | 0.00033024 | 8.2766e-05 | 0 | 0 | 1 | 0.99207 | -0.055573 | 0.4 | 1 | 1.1 | 0.9
31 | 1 | 0.00072409 | 0.00018147 | 0 | 0 | 1 | 0.99303 | -0.048876 | 0.4 | 1 | 1.1 | 0.9
56 | 1 | 0.0011422 | 0.00028627 | 0 | 0 | 1 | 0.99306 | -0.048647 | 0.4 | 1 | 1.1 | 0.9
32 | 1 | 0.00079333 | 0.00019883 | 0 | 0 | 1 | 0.99057 | -0.066249 | 0.4 | 1 | 1.1 | 0.9
33 | 1 | 0.0007822 | 0.00019604 | 0 | 0 | 1 | 0.99036 | -0.067747 | 0.4 | 1 | 1.1 | 0.9
34 | 1 | 0.00098539 | 0.00024696 | 0 | 0 | 1 | 0.99061 | -0.065985 | 0.4 | 1 | 1.1 | 0.9
35 | 1 | 0.00063158 | 0.00015829 | 0 | 0 | 1 | 0.99024 | -0.068565 | 0.4 | 1 | 1.1 | 0.9
36 | 1 | 0.00061978 | 0.00015533 | 0 | 0 | 1 | 0.99105 | -0.062821 | 0.4 | 1 | 1.1 | 0.9
37 | 1 | 0.00095977 | 0.00024054 | 0 | 0 | 1 | 0.99007 | -0.06975 | 0.4 | 1 | 1.1 | 0.9
39 | 1 | 0.0011942 | 0.0002993 | 0 | 0 | 1 | 0.99006 | -0.069811 | 0.4 | 1 | 1.1 | 0.9
48 | 1 | 0.00083796 | 0.00021001 | 0 | 0 | 1 | 0.9914 | -0.060391 | 0.4 | 1 | 1.1 | 0.9
40 | 1 | 0.0011796 | 0.00029564 | 0 | 0 | 1 | 0.98983 | -0.071473 | 0.4 | 1 | 1.1 | 0.9
41 | 1 | 0.00087564 | 0.00021946 | 0 | 0 | 1 | 0.9898 | -0.071699 | 0.4 | 1 | 1.1 | 0.9
42 | 1 | 0.00096357 | 0.00024149 | 0 | 0 | 1 | 0.98971 | -0.072309 | 0.4 | 1 | 1.1 | 0.9
43 | 1 | 0.0011216 | 0.00028111 | 0 | 0 | 1 | 0.98971 | -0.072334 | 0.4 | 1 | 1.1 | 0.9
44 | 1 | 0.0011502 | 0.00028827 | 0 | 0 | 1 | 0.98966 | -0.07268 | 0.4 | 1 | 1.1 | 0.9
45 | 1 | 0.0010351 | 0.00025941 | 0 | 0 | 1 | 0.98966 | -0.072691 | 0.4 | 1 | 1.1 | 0.9
46 | 1 | 0.00057312 | 0.00014364 | 0 | 0 | 1 | 0.99144 | -0.060081 | 0.4 | 1 | 1.1 | 0.9
47 | 1 | 0.00070136 | 0.00017578 | 0 | 0 | 1 | 0.99176 | -0.057853 | 0.4 | 1 | 1.1 | 0.9
49 | 1 | 0.00054089 | 0.00013556 | 0 | 0 | 1 | 0.99186 | -0.057084 | 0.4 | 1 | 1.1 | 0.9
50 | 1 | 0 | 0 | 0 | 0 | 1 | 0.99219 | -0.054767 | 0.4 | 1 | 1.1 | 0.9
51 | 1 | 0.0004786 | 0.00011995 | 0 | 0 | 1 | 0.99204 | -0.055821 | 0.4 | 1 | 1.1 | 0.9
52 | 1 | 0.00056025 | 0.00014041 | 0 | 0 | 1 | 0.9934 | -0.046241 | 0.4 | 1 | 1.1 | 0.9
53 | 1 | 0.00047912 | 0.00012008 | 0 | 0 | 1 | 0.992 | -0.056115 | 0.4 | 1 | 1.1 | 0.9
54 | 1 | 0 | 0 | 0 | 0 | 1 | 0.9936 | -0.044867 | 0.4 | 1 | 1.1 | 0.9
60 | 1 | 0.000817 | 0.00020476 | 0 | 0 | 1 | 0.9919 | -0.056853 | 0.4 | 1 | 1.1 | 0.9
65 | 1 | 0.00074233 | 0.00018604 | 0 | 0 | 1 | 0.99398 | -0.04218 | 0.4 | 1 | 1.1 | 0.9
58 | 1 | 0.00082068 | 0.00020568 | 0 | 0 | 1 | 0.99347 | -0.045767 | 0.4 | 1 | 1.1 | 0.9
55 | 1 | 0.00090019 | 0.00022561 | 0 | 0 | 1 | 0.99315 | -0.048053 | 0.4 | 1 | 1.1 | 0.9
57 | 1 | 0.00089695 | 0.0002248 | 0 | 0 | 1 | 0.99332 | -0.046843 | 0.4 | 1 | 1.1 | 0.9
59 | 1 | 0.0010994 | 0.00027553 | 0 | 0 | 1 | 0.99176 | -0.057802 | 0.4 | 1 | 1.1 | 0.9
61 | 1 | 0.00097284 | 0.00024382 | 0 | 0 | 1 | 0.9918 | -0.05752 | 0.4 | 1 | 1.1 | 0.9
62 | 1 | 0 | 0 | 0 | 0 | 1 | 0.99392 | -0.042645 | 0.4 | 1 | 1.1 | 0.9
63 | 1 | 0.0013902 | 0.00034841 | 0 | 0 | 1 | 0.99111 | -0.062505 | 0.4 | 1 | 1.1 | 0.9
68 | 1 | 0 | 0 | 0 | 0 | 1 | 0.99714 | -0.019987 | 0.4 | 1 | 1.1 | 0.9
64 | 1 | 0.00028652 | 7.1808e-05 | 0 | 0 | 1 | 0.99082 | -0.064595 | 0.4 | 1 | 1.1 | 0.9
187 | 1 | 0.00076437 | 0.00019157 | 0 | 0 | 1 | 0.99041 | -0.067474 | 0.4 | 1 | 1.1 | 0.9
66 | 1 | 0 | 0 | 0 | 0 | 1 | 0.99647 | -0.024689 | 0.4 | 1 | 1.1 | 0.9
67 | 1 | 0.00087642 | 0.00021965 | 0 | 0 | 1 | 0.99759 | -0.01682 | 0.4 | 1 | 1.1 | 0.9
69 | 1 | 0.00084307 | 0.00021129 | 0 | 0 | 1 | 0.99788 | -0.014779 | 0.4 | 1 | 1.1 | 0.9
171 | 1 | 0.0015252 | 0.00038224 | 0 | 0 | 1 | 0.99888 | -0.0078385 | 0.4 | 1 | 1.1 | 0.9
167 | 1 | 0 | 0 | 0 | 0 | 1 | 0.99912 | -0.0061709 | 0.4 | 1 | 1.1 | 0.9
165 | 3 | 0.0040838 | 0.0010235 | 0 | 0 | 1 | 1 | 0 | 0.4 | 1 | 1.1 | 0.9
166 | 1 | 0.0013141 | 0.00032935 | 0 | 0 | 1 | 0.99677 | -0.022512 | 0.4 | 1 | 1.1 | 0.9
168 | 1 | 0.0016657 | 0.00041747 | 0 | 0 | 1 | 0.99578 | -0.029501 | 0.4 | 1 | 1.1 | 0.9
169 | 1 | 0.0011743 | 0.00029431 | 0 | 0 | 1 | 0.9991 | -0.006297 | 0.4 | 1 | 1.1 | 0.9
170 | 1 | 0 | 0 | 0 | 0 | 1 | 0.99288 | -0.049865 | 0.4 | 1 | 1.1 | 0.9
185 | 1 | 0 | 0 | 0 | 0 | 1 | 0.99282 | -0.050271 | 0.4 | 1 | 1.1 | 0.9
184 | 1 | 0.00058486 | 0.00014658 | 0 | 0 | 1 | 0.99229 | -0.054008 | 0.4 | 1 | 1.1 | 0.9
172 | 1 | 0.00033729 | 8.4532e-05 | 0 | 0 | 1 | 0.97528 | -0.17611 | 0.4 | 1 | 1.1 | 0.9
173 | 1 | 0 | 0 | 0 | 0 | 1 | 0.97504 | -0.17787 | 0.4 | 1 | 1.1 | 0.9
174 | 1 | 0 | 0 | 0 | 0 | 1 | 0.97553 | -0.17434 | 0.4 | 1 | 1.1 | 0.9
175 | 1 | 0 | 0 | 0 | 0 | 1 | 0.97491 | -0.17884 | 0.4 | 1 | 1.1 | 0.9
176 | 1 | 0 | 0 | 0 | 0 | 1 | 0.9756 | -0.17376 | 0.4 | 1 | 1.1 | 0.9
177 | 1 | 0.00047252 | 0.00011843 | 0 | 0 | 1 | 0.97483 | -0.17942 | 0.4 | 1 | 1.1 | 0.9
178 | 1 | 0.00031492 | 7.8926e-05 | 0 | 0 | 1 | 0.97577 | -0.17252 | 0.4 | 1 | 1.1 | 0.9
195 | 1 | 0 | 0 | 0 | 0 | 1 | 0.97467 | -0.18056 | 0.4 | 1 | 1.1 | 0.9
179 | 1 | 0.0038869 | 0.00097414 | 0 | 0 | 1 | 0.97631 | -0.16861 | 0.4 | 1 | 1.1 | 0.9
180 | 1 | 0.00048421 | 0.00012135 | 0 | 0 | 1 | 0.97672 | -0.16561 | 0.4 | 1 | 1.1 | 0.9
181 | 1 | 0 | 0 | 0 | 0 | 1 | 0.97768 | -0.1587 | 0.4 | 1 | 1.1 | 0.9
192 | 1 | 0.00033381 | 8.3661e-05 | 0 | 0 | 1 | 0.98177 | -0.12918 | 0.4 | 1 | 1.1 | 0.9
183 | 1 | 0.0014012 | 0.00035117 | 0 | 0 | 1 | 0.99222 | -0.054503 | 0.4 | 1 | 1.1 | 0.9
186 | 1 | 0.0018854 | 0.00047253 | 0 | 0 | 1 | 0.99277 | -0.050616 | 0.4 | 1 | 1.1 | 0.9
189 | 1 | 0.00033668 | 8.4381e-05 | 0 | 0 | 1 | 0.98254 | -0.12368 | 0.4 | 1 | 1.1 | 0.9
190 | 1 | 0.001305 | 0.00032706 | 0 | 0 | 1 | 0.98197 | -0.12779 | 0.4 | 1 | 1.1 | 0.9
191 | 1 | 0 | 0 | 0 | 0 | 1 | 0.98389 | -0.11403 | 0.4 | 1 | 1.1 | 0.9
196 | 1 | 0 | 0 | 0 | 0 | 1 | 0.97314 | -0.19174 | 0.4 | 1 | 1.1 | 0.9

## generator_data
GEN_BUS | PG | QG | QMAX | QMIN | VG | MBASE | GEN_STATUS | PMAX | PMIN
165 | 0.074758 | 0.018781 | 10 | -10 | 1 | 100 | 1 | 10 | 0

## branch_data
F_BUS | T_BUS | BR_R | BR_X | BR_B | RATE_A | RATE_B | RATE_C | TAP | SHIFT | BR_STATUS | ANGMIN | ANGMAX | P_in | Q_in | P_out | Q_out
1 | 203 | 26.359 | 10.1381 | 2.6601e-08 | 0 | 0 | 0 | 0 | 0 | 1 | -90 | 90 | -0.0025815 | -0.00064701 | 0.0025835 | 0.00064525
203 | 196 | 5.1974 | 1.999 | 5.2451e-09 | 0 | 0 | 0 | 0 | 0 | 1 | -90 | 90 | -0.0028302 | -0.00070709 | 0.0028307 | 0.00070677
3 | 4 | 6.0874 | 2.3413 | 6.1432e-09 | 0 | 0 | 0 | 0 | 0 | 1 | -90 | 90 | -0.00060075 | -0.00015056 | 0.00060078 | 0.00014997
4 | 38 | 17.3393 | 6.6689 | 1.7498e-08 | 0 | 0 | 0 | 0 | 0 | 1 | -90 | 90 | -0.0015955 | -0.00039927 | 0.001596 | 0.00039773
38 | 48 | 1.4452 | 0.55584 | 1.4584e-09 | 0 | 0 | 0 | 0 | 0 | 1 | -90 | 90 | -0.014521 | -0.0036371 | 0.014524 | 0.0036382
38 | 36 | 0.82013 | 0.31543 | 8.2766e-10 | 0 | 0 | 0 | 0 | 0 | 1 | -90 | 90 | 0.012305 | 0.0030841 | -0.012304 | -0.0030837
5 | 6 | 14.9403 | 5.7463 | 1.5077e-08 | 0 | 0 | 0 | 0 | 0 | 1 | -90 | 90 | -0.00016694 | -4.1839e-05 | 0.00016694 | 4.0375e-05
6 | 7 | 19.988 | 7.6877 | 2.0171e-08 | 0 | 0 | 0 | 0 | 0 | 1 | -90 | 90 | -0.00016694 | -4.0375e-05 | 0.00016695 | 3.8417e-05
7 | 188 | 9.1758 | 3.5292 | 9.26e-09 | 0 | 0 | 0 | 0 | 0 | 1 | -90 | 90 | -0.011303 | -0.0028221 | 0.011316 | 0.0028261
7 | 193 | 4.7114 | 1.8121 | 4.7547e-09 | 0 | 0 | 0 | 0 | 0 | 1 | -90 | 90 | 0.011136 | 0.0027837 | -0.01113 | -0.0027817
188 | 187 | 22.4649 | 8.6403 | 2.2671e-08 | 0 | 0 | 0 | 0 | 0 | 1 | -90 | 90 | -0.01322 | -0.0033032 | 0.013263 | 0.0033175
193 | 191 | 12.9109 | 4.9657 | 1.3029e-08 | 0 | 0 | 0 | 0 | 0 | 1 | -90 | 90 | 0.010393 | 0.0025971 | -0.010378 | -0.0025925
21 | 22 | 14.6638 | 5.6399 | 1.4798e-08 | 0 | 0 | 0 | 0 | 0 | 1 | -90 | 90 | -0.0047815 | -0.0011984 | 0.0047851 | 0.0011983
22 | 24 | 0.52272 | 0.20105 | 5.2752e-10 | 0 | 0 | 0 | 0 | 0 | 1 | -90 | 90 | 0.0040396 | 0.0010122 | -0.0040395 | -0.0010122
22 | 25 | 6.1341 | 2.3593 | 6.1904e-09 | 0 | 0 | 0 | 0 | 0 | 1 | -90 | 90 | -0.0088248 | -0.0022105 | 0.0088299 | 0.0022119
24 | 28 | 1.9395 | 0.74595 | 1.9573e-09 | 0 | 0 | 0 | 0 | 0 | 1 | -90 | 90 | 0.0023767 | 0.00059548 | -0.0023766 | -0.00059563
25 | 29 | 0.21564 | 0.082939 | 2.1762e-10 | 0 | 0 | 0 | 0 | 0 | 1 | -90 | 90 | -0.011918 | -0.0029858 | 0.011918 | 0.0029859
29 | 182 | 5.9626 | 2.2933 | 6.0173e-09 | 0 | 0 | 0 | 0 | 0 | 1 | -90 | 90 | -0.016012 | -0.0040118 | 0.016028 | 0.0040176
182 | 183 | 0.83872 | 0.32259 | 8.4642e-10 | 0 | 0 | 0 | 0 | 0 | 1 | -90 | 90 | -0.016358 | -0.0041003 | 0.016361 | 0.0041012
31 | 56 | 4.056 | 1.56 | 4.0933e-09 | 0 | 0 | 0 | 0 | 0 | 1 | -90 | 90 | -0.00072409 | -0.00018147 | 0.00072411 | 0.00018108
56 | 55 | 4.0765 | 1.5679 | 4.1139e-09 | 0 | 0 | 0 | 0 | 0 | 1 | -90 | 90 | -0.0018663 | -0.00046735 | 0.0018665 | 0.000467
32 | 33 | 1.9336 | 0.74368 | 1.9513e-09 | 0 | 0 | 0 | 0 | 0 | 1 | -90 | 90 | 0.0099001 | 0.0024808 | -0.0098981 | -0.0024802
32 | 34 | 0.31538 | 0.1213 | 3.1828e-10 | 0 | 0 | 0 | 0 | 0 | 1 | -90 | 90 | -0.010693 | -0.0026796 | 0.010694 | 0.0026798
33 | 35 | 1.1458 | 0.4407 | 1.1563e-09 | 0 | 0 | 0 | 0 | 0 | 1 | -90 | 90 | 0.0091159 | 0.0022842 | -0.0091148 | -0.0022839
34 | 36 | 3.4633 | 1.332 | 3.4951e-09 | 0 | 0 | 0 | 0 | 0 | 1 | -90 | 90 | -0.011679 | -0.0029267 | 0.011684 | 0.0029283
35 | 37 | 1.7832 | 0.68585 | 1.7996e-09 | 0 | 0 | 0 | 0 | 0 | 1 | -90 | 90 | 0.0084833 | 0.0021256 | -0.0084819 | -0.0021252
37 | 39 | 0.10281 | 0.039541 | 1.0375e-10 | 0 | 0 | 0 | 0 | 0 | 1 | -90 | 90 | 0.0075221 | 0.0018847 | -0.007522 | -0.0018847
39 | 40 | 3.3528 | 1.2895 | 3.3835e-09 | 0 | 0 | 0 | 0 | 0 | 1 | -90 | 90 | 0.0063278 | 0.0015854 | -0.0063264 | -0.0015852
48 | 46 | 0.25741 | 0.099004 | 2.5977e-10 | 0 | 0 | 0 | 0 | 0 | 1 | -90 | 90 | -0.015362 | -0.0038482 | 0.015363 | 0.0038484
40 | 41 | 0.55865 | 0.21487 | 5.6378e-10 | 0 | 0 | 0 | 0 | 0 | 1 | -90 | 90 | 0.0051468 | 0.0012895 | -0.0051466 | -0.0012895
41 | 42 | 1.8215 | 0.70058 | 1.8382e-09 | 0 | 0 | 0 | 0 | 0 | 1 | -90 | 90 | 0.004271 | 0.0010701 | -0.0042706 | -0.0010701
42 | 43 | 0.097383 | 0.037455 | 9.8277e-11 | 0 | 0 | 0 | 0 | 0 | 1 | -90 | 90 | 0.0033071 | 0.00082862 | -0.003307 | -0.00082863
43 | 44 | 2.0162 | 0.77548 | 2.0347e-09 | 0 | 0 | 0 | 0 | 0 | 1 | -90 | 90 | 0.0021854 | 0.00054751 | -0.0021853 | -0.00054767
44 | 45 | 0.13589 | 0.052267 | 1.3714e-10 | 0 | 0 | 0 | 0 | 0 | 1 | -90 | 90 | 0.0010351 | 0.0002594 | -0.0010351 | -0.00025941
46 | 47 | 1.7897 | 0.68835 | 1.8061e-09 | 0 | 0 | 0 | 0 | 0 | 1 | -90 | 90 | -0.015936 | -0.0039921 | 0.015941 | 0.0039938
47 | 49 | 0.59137 | 0.22745 | 5.968e-10 | 0 | 0 | 0 | 0 | 0 | 1 | -90 | 90 | -0.016642 | -0.0041696 | 0.016644 | 0.0041702
49 | 50 | 1.7271 | 0.66429 | 1.743e-09 | 0 | 0 | 0 | 0 | 0 | 1 | -90 | 90 | -0.017185 | -0.0043058 | 0.01719 | 0.0043077
50 | 51 | 3.503 | 1.3473 | 3.5351e-09 | 0 | 0 | 0 | 0 | 0 | 1 | -90 | 90 | 0.0038482 | 0.00096309 | -0.0038476 | -0.00096323
50 | 52 | 5.1993 | 1.9997 | 5.247e-09 | 0 | 0 | 0 | 0 | 0 | 1 | -90 | 90 | -0.021039 | -0.0052708 | 0.021063 | 0.0052798
51 | 53 | 1.1166 | 0.42946 | 1.1268e-09 | 0 | 0 | 0 | 0 | 0 | 1 | -90 | 90 | 0.003369 | 0.00084328 | -0.0033689 | -0.00084334
52 | 54 | 0.81686 | 0.31418 | 8.2436e-10 | 0 | 0 | 0 | 0 | 0 | 1 | -90 | 90 | -0.021624 | -0.0054202 | 0.021628 | 0.0054217
53 | 60 | 3.2665 | 1.2563 | 3.2965e-09 | 0 | 0 | 0 | 0 | 0 | 1 | -90 | 90 | 0.0028898 | 0.00072326 | -0.0028895 | -0.00072347
54 | 65 | 1.3236 | 0.50909 | 1.3358e-09 | 0 | 0 | 0 | 0 | 0 | 1 | -90 | 90 | -0.026114 | -0.0065442 | 0.026123 | 0.0065479
54 | 58 | 2.5712 | 0.98892 | 2.5948e-09 | 0 | 0 | 0 | 0 | 0 | 1 | -90 | 90 | 0.0044859 | 0.0011225 | -0.0044853 | -0.0011225
60 | 61 | 4.1169 | 1.5834 | 4.1547e-09 | 0 | 0 | 0 | 0 | 0 | 1 | -90 | 90 | 0.0020725 | 0.00051871 | -0.0020723 | -0.00051904
65 | 66 | 8.4003 | 3.2309 | 8.4774e-09 | 0 | 0 | 0 | 0 | 0 | 1 | -90 | 90 | -0.026866 | -0.0067339 | 0.026931 | 0.0067581
58 | 57 | 3.766 | 1.4484 | 3.8005e-09 | 0 | 0 | 0 | 0 | 0 | 1 | -90 | 90 | 0.0036646 | 0.00091686 | -0.0036641 | -0.00091703
55 | 57 | 5.6009 | 2.1542 | 5.6523e-09 | 0 | 0 | 0 | 0 | 0 | 1 | -90 | 90 | -0.0027667 | -0.00069261 | 0.0027671 | 0.00069223
59 | 61 | 3.2829 | 1.2627 | 3.313e-09 | 0 | 0 | 0 | 0 | 0 | 1 | -90 | 90 | -0.0010994 | -0.00027554 | 0.0010994 | 0.00027523
62 | 63 | 16.1683 | 6.2186 | 1.6317e-08 | 0 | 0 | 0 | 0 | 0 | 1 | -90 | 90 | 0.015757 | 0.0039475 | -0.015713 | -0.0039325
62 | 68 | 18.5354 | 7.129 | 3.7411e-08 | 0 | 0 | 0 | 0 | 0 | 1 | -90 | 90 | -0.015757 | -0.0039475 | 0.015806 | 0.0039629
63 | 64 | 1.8616 | 0.71601 | 1.8787e-09 | 0 | 0 | 0 | 0 | 0 | 1 | -90 | 90 | 0.014323 | 0.0035841 | -0.014319 | -0.0035827
68 | 171 | 9.974 | 3.8361 | 2.0131e-08 | 0 | 0 | 0 | 0 | 0 | 1 | -90 | 90 | -0.015806 | -0.0039629 | 0.015833 | 0.0039711
64 | 187 | 2.6141 | 1.0054 | 2.6381e-09 | 0 | 0 | 0 | 0 | 0 | 1 | -90 | 90 | 0.014033 | 0.0035109 | -0.014027 | -0.003509
66 | 67 | 3.7922 | 1.4585 | 3.827e-09 | 0 | 0 | 0 | 0 | 0 | 1 | -90 | 90 | -0.026931 | -0.0067581 | 0.02696 | 0.0067691
67 | 69 | 0.95413 | 0.36697 | 9.6289e-10 | 0 | 0 | 0 | 0 | 0 | 1 | -90 | 90 | -0.027837 | -0.0069887 | 0.027845 | 0.0069917
69 | 167 | 3.9098 | 1.5038 | 3.9457e-09 | 0 | 0 | 0 | 0 | 0 | 1 | -90 | 90 | -0.028688 | -0.007203 | 0.028722 | 0.0072158
171 | 169 | 1.1559 | 0.44456 | 2.3329e-09 | 0 | 0 | 0 | 0 | 0 | 1 | -90 | 90 | -0.017358 | -0.0043533 | 0.017362 | 0.0043545
167 | 169 | 0.08861 | 0.034081 | 1.7885e-10 | 0 | 0 | 0 | 0 | 0 | 1 | -90 | 90 | 0.018536 | 0.0046489 | -0.018536 | -0.0046488
167 | 165 | 1.7049 | 0.65573 | 3.4411e-09 | 0 | 0 | 0 | 0 | 0 | 1 | -90 | 90 | -0.047258 | -0.011865 | 0.047299 | 0.01188
165 | 166 | 12.5824 | 4.8394 | 1.2698e-08 | 0 | 0 | 0 | 0 | 0 | 1 | -90 | 90 | 0.023376 | 0.0058774 | -0.023303 | -0.0058506
166 | 168 | 4.1244 | 1.5863 | 4.1623e-09 | 0 | 0 | 0 | 0 | 0 | 1 | -90 | 90 | 0.021988 | 0.0055212 | -0.021967 | -0.0055134
168 | 170 | 12.9586 | 4.9841 | 1.3078e-08 | 0 | 0 | 0 | 0 | 0 | 1 | -90 | 90 | 0.020301 | 0.005096 | -0.020244 | -0.0050752
170 | 185 | 2.7641 | 1.0631 | 2.7894e-09 | 0 | 0 | 0 | 0 | 0 | 1 | -90 | 90 | 0.0018856 | 0.00047209 | -0.0018855 | -0.00047233
170 | 184 | 2.8987 | 1.1149 | 2.9253e-09 | 0 | 0 | 0 | 0 | 0 | 1 | -90 | 90 | 0.018359 | 0.0046031 | -0.018348 | -0.0045994
185 | 186 | 2.3486 | 0.90331 | 2.3702e-09 | 0 | 0 | 0 | 0 | 0 | 1 | -90 | 90 | 0.0018855 | 0.00047233 | -0.0018854 | -0.00047253
184 | 183 | 0.35756 | 0.13752 | 3.6084e-10 | 0 | 0 | 0 | 0 | 0 | 1 | -90 | 90 | 0.017763 | 0.0044528 | -0.017762 | -0.0044524
172 | 173 | 6.5005 | 2.5002 | 6.5601e-09 | 0 | 0 | 0 | 0 | 0 | 1 | -90 | 90 | 0.0033095 | 0.00082135 | -0.0033087 | -0.00082167
172 | 174 | 5.909 | 2.2727 | 5.9632e-09 | 0 | 0 | 0 | 0 | 0 | 1 | -90 | 90 | -0.0036467 | -0.00090588 | 0.0036476 | 0.00090565
173 | 175 | 3.5548 | 1.3673 | 3.5875e-09 | 0 | 0 | 0 | 0 | 0 | 1 | -90 | 90 | 0.0033087 | 0.00082167 | -0.0033082 | -0.00082184
174 | 176 | 1.9165 | 0.7371 | 1.934e-09 | 0 | 0 | 0 | 0 | 0 | 1 | -90 | 90 | -0.0036476 | -0.00090565 | 0.0036479 | 0.00090557
175 | 177 | 2.1325 | 0.82017 | 2.152e-09 | 0 | 0 | 0 | 0 | 0 | 1 | -90 | 90 | 0.0033082 | 0.00082184 | -0.003308 | -0.00082194
176 | 178 | 4.1413 | 1.5928 | 4.1793e-09 | 0 | 0 | 0 | 0 | 0 | 1 | -90 | 90 | -0.0036479 | -0.00090557 | 0.0036485 | 0.00090541
177 | 195 | 4.9171 | 1.8912 | 4.9623e-09 | 0 | 0 | 0 | 0 | 0 | 1 | -90 | 90 | 0.0028355 | 0.00070352 | -0.002835 | -0.00070382
178 | 179 | 12.0329 | 4.6281 | 1.2143e-08 | 0 | 0 | 0 | 0 | 0 | 1 | -90 | 90 | -0.0039634 | -0.00098434 | 0.0039655 | 0.00098399
195 | 196 | 48.1662 | 18.5255 | 4.8608e-08 | 0 | 0 | 0 | 0 | 0 | 1 | -90 | 90 | 0.002835 | 0.00070382 | -0.0028307 | -0.00070677
179 | 180 | 4.6997 | 1.8076 | 4.7428e-09 | 0 | 0 | 0 | 0 | 0 | 1 | -90 | 90 | -0.0078523 | -0.0019581 | 0.0078556 | 0.0019589
180 | 181 | 10.2065 | 3.9256 | 1.03e-08 | 0 | 0 | 0 | 0 | 0 | 1 | -90 | 90 | -0.0083398 | -0.0020803 | 0.0083477 | 0.0020823
181 | 192 | 43.7589 | 16.8303 | 4.416e-08 | 0 | 0 | 0 | 0 | 0 | 1 | -90 | 90 | -0.0083477 | -0.0020823 | 0.0083816 | 0.0020911
192 | 190 | 1.9802 | 0.76163 | 1.9984e-09 | 0 | 0 | 0 | 0 | 0 | 1 | -90 | 90 | -0.0087154 | -0.0021748 | 0.008717 | 0.0021752
189 | 190 | 5.1127 | 1.9664 | 5.1596e-09 | 0 | 0 | 0 | 0 | 0 | 1 | -90 | 90 | 0.010028 | 0.0025039 | -0.010022 | -0.0025023
189 | 191 | 11.6485 | 4.4802 | 1.1755e-08 | 0 | 0 | 0 | 0 | 0 | 1 | -90 | 90 | -0.010364 | -0.0025883 | 0.010378 | 0.0025925