## bus_data
BUS_I | BUS_TYPE | Pd | Qd | Gs | Bs | area | Vm | Va | baseKV | zone | Vmax | Vmin
1 | 1 | 0.0081543 | 0.0020437 | 0 | 0 | 1 | 0.99322 | -0.047529 | 0.4 | 1 | 1.1 | 0.9
2 | 1 | 0.001243 | 0.00031154 | 0 | 0 | 1 | 0.99337 | -0.046471 | 0.4 | 1 | 1.1 | 0.9
3 | 1 | 0 | 0 | 0 | 0 | 1 | 0.99259 | -0.051932 | 0.4 | 1 | 1.1 | 0.9
4 | 1 | 0.0037891 | 0.00094964 | 0 | 0 | 1 | 0.99388 | -0.042891 | 0.4 | 1 | 1.1 | 0.9
5 | 1 | 0 | 0 | 0 | 0 | 1 | 0.99251 | -0.052504 | 0.4 | 1 | 1.1 | 0.9
6 | 1 | 0.000606 | 0.00015188 | 0 | 0 | 1 | 0.99229 | -0.054025 | 0.4 | 1 | 1.1 | 0.9
22 | 1 | 0 | 0 | 0 | 0 | 1 | 0.99454 | -0.038229 | 0.4 | 1 | 1.1 | 0.9
42 | 1 | 0.0010076 | 0.00025253 | 0 | 0 | 1 | 0.99241 | -0.053218 | 0.4 | 1 | 1.1 | 0.9
41 | 1 | 0.0023603 | 0.00059154 | 0 | 0 | 1 | 0.99246 | -0.052857 | 0.4 | 1 | 1.1 | 0.9
24 | 1 | 0 | 0 | 0 | 0 | 1 | 0.99201 | -0.056046 | 0.4 | 1 | 1.1 | 0.9
35 | 1 | 0.048543 | 0.012166 | 0 | 0 | 1 | 0.99529 | -0.032958 | 0.4 | 1 | 1.1 | 0.9
44 | 1 | 0.0010897 | 0.00027311 | 0 | 0 | 1 | 0.99241 | -0.053223 | 0.4 | 1 | 1.1 | 0.9
43 | 1 | 0.016382 | 0.0041056 | 0 | 0 | 1 | 0.99078 | -0.064686 | 0.4 | 1 | 1.1 | 0.9
7 | 1 | 0.0014333 | 0.00035922 | 0 | 0 | 1 | 0.9963 | -0.025667 | 0.4 | 1 | 1.1 | 0.9
8 | 1 | 0.0015696 | 0.00039337 | 0 | 0 | 1 | 0.99623 | -0.0262 | 0.4 | 1 | 1.1 | 0.9
9 | 1 | 0 | 0 | 0 | 0 | 1 | 0.99642 | -0.024833 | 0.4 | 1 | 1.1 | 0.9
10 | 1 | 0.0011877 | 0.00029766 | 0 | 0 | 1 | 0.99621 | -0.026329 | 0.4 | 1 | 1.1 | 0.9
11 | 1 | 0.0028191 | 0.00070654 | 0 | 0 | 1 | 0.9947 | -0.036847 | 0.4 | 1 | 1.1 | 0.9
12 | 1 | 0.0012229 | 0.00030648 | 0 | 0 | 1 | 0.99771 | -0.015873 | 0.4 | 1 | 1.1 | 0.9
13 | 1 | 0 | 0 | 0 | 0 | 1 | 0.99386 | -0.042672 | 0.4 | 1 | 1.1 | 0.9
39 | 1 | 0.0024043 | 0.00060256 | 0 | 0 | 1 | 0.99783 | -0.015052 | 0.4 | 1 | 1.1 | 0.9
14 | 1 | 0.000971 | 0.00024336 | 0 | 0 | 1 | 0.99384 | -0.042836 | 0.4 | 1 | 1.1 | 0.9
15 | 1 | 0 | 0 | 0 | 0 | 1 | 0.98851 | -0.080243 | 0.4 | 1 | 1.1 | 0.9
38 | 1 | 0.0039258 | 0.0009839 | 0 | 0 | 1 | 0.99982 | -0.0012464 | 0.4 | 1 | 1.1 | 0.9
37 | 1 | 0.032079 | 0.0080397 | 0 | 0 | 1 | 0.98421 | -0.11069 | 0.4 | 1 | 1.1 | 0.9
16 | 1 | 0.0052114 | 0.0013061 | 0 | 0 | 1 | 0.9978 | -0.015369 | 0.4 | 1 | 1.1 | 0.9
18 | 1 | 0 | 0 | 0 | 0 | 1 | 0.99801 | -0.013949 | 0.4 | 1 | 1.1 | 0.9
20 | 1 | 0 | 0 | 0 | 0 | 1 | 0.99804 | -0.013697 | 0.4 | 1 | 1.1 | 0.9
29 | 1 | 0.0044002 | 0.0011028 | 0 | 0 | 1 | 0.99823 | -0.012388 | 0.4 | 1 | 1.1 | 0.9
40 | 1 | 0.001688 | 0.00042306 | 0 | 0 | 1 | 0.99799 | -0.014063 | 0.4 | 1 | 1.1 | 0.9
21 | 1 | 0 | 0 | 0 | 0 | 1 | 0.99829 | -0.01198 | 0.4 | 1 | 1.1 | 0.9
30 | 1 | 0.0045624 | 0.0011435 | 0 | 0 | 1 | 0.99818 | -0.012726 | 0.4 | 1 | 1.1 | 0.9
26 | 1 | 0.0048772 | 0.0012223 | 0 | 0 | 1 | 0.99837 | -0.011421 | 0.4 | 1 | 1.1 | 0.9
27 | 1 | 0 | 0 | 0 | 0 | 1 | 0.99855 | -0.010122 | 0.4 | 1 | 1.1 | 0.9
34 | 1 | 0.0041256 | 0.001034 | 0 | 0 | 1 | 0.99598 | -0.02809 | 0.4 | 1 | 1.1 | 0.9
28 | 1 | 0 | 0 | 0 | 0 | 1 | 0.99883 | -0.0081455 | 0.4 | 1 | 1.1 | 0.9
36 | 3 | 0.085399 | 0.021403 | 0 | 0 | 1 | 1 | 0 | 0.4 | 1 | 1.1 | 0.9
45 | 1 | 0.0012459 | 0.00031226 | 0 | 0 | 1 | 0.99239 | -0.053325 | 0.4 | 1 | 1.1 | 0.9

## generator_data
GEN_BUS | PG | QG | QMAX | QMIN | VG | MBASE | GEN_STATUS | PMAX | PMIN
36 | 0.24339 | 0.061138 | 10 | -10 | 1 | 100 | 1 | 10 | 0

## branch_data
F_BUS | T_BUS | BR_R | BR_X | BR_B | RATE_A | RATE_B | RATE_C | TAP | SHIFT | BR_STATUS | ANGMIN | ANGMAX | P_in | Q_in | P_out | Q_out
1 | 2 | 0.44049 | 0.16942 | 4.4453e-10 | 0 | 0 | 0 | 0 | 0 | 1 | -90 | 90 | -0.030889 | -0.0077455 | 0.030894 | 0.0077472
1 | 3 | 2.49 | 0.9577 | 2.5129e-09 | 0 | 0 | 0 | 0 | 0 | 1 | -90 | 90 | 0.022735 | 0.0057019 | -0.022721 | -0.0056968
2 | 4 | 1.4341 | 0.55159 | 1.4473e-09 | 0 | 0 | 0 | 0 | 0 | 1 | -90 | 90 | -0.032137 | -0.0080588 | 0.032153 | 0.0080648
3 | 5 | 1.2869 | 0.49495 | 1.2987e-09 | 0 | 0 | 0 | 0 | 0 | 1 | -90 | 90 | 0.0057044 | 0.0014291 | -0.005704 | -0.001429
3 | 6 | 1.5802 | 0.60778 | 1.5947e-09 | 0 | 0 | 0 | 0 | 0 | 1 | -90 | 90 | 0.017017 | 0.0042677 | -0.017012 | -0.004266
4 | 22 | 1.6723 | 0.64319 | 1.6876e-09 | 0 | 0 | 0 | 0 | 0 | 1 | -90 | 90 | -0.035942 | -0.0090144 | 0.035965 | 0.0090232
5 | 42 | 2.7384 | 1.0532 | 2.7636e-09 | 0 | 0 | 0 | 0 | 0 | 1 | -90 | 90 | 0.0033436 | 0.00083765 | -0.0033433 | -0.0008378
5 | 41 | 1.9173 | 0.73741 | 1.9348e-09 | 0 | 0 | 0 | 0 | 0 | 1 | -90 | 90 | 0.0023604 | 0.0005914 | -0.0023603 | -0.00059154
6 | 24 | 1.5817 | 0.60836 | 1.5962e-09 | 0 | 0 | 0 | 0 | 0 | 1 | -90 | 90 | 0.016406 | 0.0041141 | -0.016401 | -0.0041125
22 | 35 | 1.8933 | 0.7282 | 1.9107e-09 | 0 | 0 | 0 | 0 | 0 | 1 | -90 | 90 | -0.035965 | -0.0090232 | 0.035991 | 0.0090331
42 | 44 | 0.029882 | 0.011493 | 3.0156e-11 | 0 | 0 | 0 | 0 | 0 | 1 | -90 | 90 | 0.0023357 | 0.00058527 | -0.0023356 | -0.00058527
24 | 43 | 6.7512 | 2.5966 | 6.8132e-09 | 0 | 0 | 0 | 0 | 0 | 1 | -90 | 90 | 0.016401 | 0.0041125 | -0.016381 | -0.0041056
35 | 34 | 0.74448 | 0.28634 | 7.5131e-10 | 0 | 0 | 0 | 0 | 0 | 1 | -90 | 90 | -0.084534 | -0.021199 | 0.084591 | 0.021221
44 | 45 | 1.0433 | 0.40125 | 1.0528e-09 | 0 | 0 | 0 | 0 | 0 | 1 | -90 | 90 | 0.0012459 | 0.00031216 | -0.0012459 | -0.00031226
7 | 8 | 2.495 | 0.95963 | 2.5179e-09 | 0 | 0 | 0 | 0 | 0 | 1 | -90 | 90 | 0.0027575 | 0.00069073 | -0.0027573 | -0.0006909
7 | 9 | 2.571 | 0.98886 | 2.5946e-09 | 0 | 0 | 0 | 0 | 0 | 1 | -90 | 90 | -0.0041908 | -0.0010499 | 0.0041913 | 0.0010499
8 | 10 | 1.4053 | 0.54051 | 1.4182e-09 | 0 | 0 | 0 | 0 | 0 | 1 | -90 | 90 | 0.0011877 | 0.00029753 | -0.0011877 | -0.00029766
9 | 11 | 4.321 | 1.6619 | 4.3606e-09 | 0 | 0 | 0 | 0 | 0 | 1 | -90 | 90 | 0.036262 | 0.0091372 | -0.036201 | -0.0091142
9 | 12 | 2.8942 | 1.1132 | 2.9208e-09 | 0 | 0 | 0 | 0 | 0 | 1 | -90 | 90 | -0.040453 | -0.010187 | 0.040504 | 0.010206
11 | 13 | 2.2681 | 0.87233 | 2.2889e-09 | 0 | 0 | 0 | 0 | 0 | 1 | -90 | 90 | 0.033382 | 0.0084076 | -0.033355 | -0.0083974
12 | 39 | 0.25756 | 0.099063 | 2.5993e-10 | 0 | 0 | 0 | 0 | 0 | 1 | -90 | 90 | -0.041727 | -0.010513 | 0.041731 | 0.010515
13 | 14 | 2.1791 | 0.8381 | 2.1991e-09 | 0 | 0 | 0 | 0 | 0 | 1 | -90 | 90 | 0.00097102 | 0.00024315 | -0.000971 | -0.00024336
13 | 15 | 14.9813 | 5.762 | 1.5119e-08 | 0 | 0 | 0 | 0 | 0 | 1 | -90 | 90 | 0.032384 | 0.0081543 | -0.032214 | -0.0080907
39 | 38 | 4.1033 | 1.5782 | 4.141e-09 | 0 | 0 | 0 | 0 | 0 | 1 | -90 | 90 | -0.044136 | -0.011117 | 0.044221 | 0.01115
15 | 37 | 12.027 | 4.6258 | 1.2137e-08 | 0 | 0 | 0 | 0 | 0 | 1 | -90 | 90 | 0.032214 | 0.0080907 | -0.032079 | -0.0080397
38 | 36 | 0.34065 | 0.13102 | 3.4378e-10 | 0 | 0 | 0 | 0 | 0 | 1 | -90 | 90 | -0.048147 | -0.012133 | 0.048155 | 0.012137
16 | 18 | 3.5334 | 1.359 | 3.5658e-09 | 0 | 0 | 0 | 0 | 0 | 1 | -90 | 90 | -0.0052114 | -0.0013061 | 0.0052124 | 0.0013061
18 | 20 | 0.62764 | 0.2414 | 6.334e-10 | 0 | 0 | 0 | 0 | 0 | 1 | -90 | 90 | -0.0052124 | -0.0013061 | 0.0052126 | 0.0013061
20 | 29 | 2.4604 | 0.94632 | 2.483e-09 | 0 | 0 | 0 | 0 | 0 | 1 | -90 | 90 | -0.0069007 | -0.001729 | 0.006902 | 0.0017292
20 | 40 | 2.8136 | 1.0822 | 2.8394e-09 | 0 | 0 | 0 | 0 | 0 | 1 | -90 | 90 | 0.0016881 | 0.00042282 | -0.001688 | -0.00042306
29 | 27 | 2.6013 | 1.0005 | 2.6252e-09 | 0 | 0 | 0 | 0 | 0 | 1 | -90 | 90 | -0.011302 | -0.002832 | 0.011306 | 0.0028331
21 | 30 | 2.1231 | 0.81657 | 2.1426e-09 | 0 | 0 | 0 | 0 | 0 | 1 | -90 | 90 | 0.0045629 | 0.0011434 | -0.0045624 | -0.0011435
21 | 26 | 1.5895 | 0.61134 | 1.6041e-09 | 0 | 0 | 0 | 0 | 0 | 1 | -90 | 90 | -0.0045629 | -0.0011434 | 0.0045633 | 0.0011434
26 | 27 | 1.7862 | 0.68699 | 1.8026e-09 | 0 | 0 | 0 | 0 | 0 | 1 | -90 | 90 | -0.0094404 | -0.0023657 | 0.0094421 | 0.0023662
27 | 28 | 1.2373 | 0.4759 | 1.2487e-09 | 0 | 0 | 0 | 0 | 0 | 1 | -90 | 90 | -0.020748 | -0.0051993 | 0.020753 | 0.0052013
34 | 28 | 2.9181 | 1.1223 | 2.9448e-09 | 0 | 0 | 0 | 0 | 0 | 1 | -90 | 90 | -0.088717 | -0.022255 | 0.088963 | 0.022349
28 | 36 | 0.96941 | 0.37285 | 1.9566e-09 | 0 | 0 | 0 | 0 | 0 | 1 | -90 | 90 | -0.10972 | -0.027551 | 0.10984 | 0.027598