## bus_data
BUS_I | BUS_TYPE | Pd | Qd | Gs | Bs | area | Vm | Va | baseKV | zone | Vmax | Vmin
1 | 1 | 0.0093961 | 0.0023549 | 0 | 0 | 1 | 0.99642 | -0.024876 | 0.4 | 1 | 1.1 | 0.9
2 | 1 | 0.014074 | 0.0035273 | 0 | 0 | 1 | 0.99921 | -0.0055061 | 0.4 | 1 | 1.1 | 0.9
3 | 1 | 0 | 0 | 0 | 0 | 1 | 0.99433 | -0.039449 | 0.4 | 1 | 1.1 | 0.9
4 | 3 | 0.0093928 | 0.002354 | 0 | 0 | 1 | 1 | 0 | 0.4 | 1 | 1.1 | 0.9
5 | 1 | 0.020233 | 0.0050709 | 0 | 0 | 1 | 0.99307 | -0.048294 | 0.4 | 1 | 1.1 | 0.9
6 | 1 | 0 | 0 | 0 | 0 | 1 | 0.98882 | -0.078014 | 0.4 | 1 | 1.1 | 0.9
15 | 1 | 0.005411 | 0.0013561 | 0 | 0 | 1 | 0.99929 | -0.004952 | 0.4 | 1 | 1.1 | 0.9
17 | 1 | 0.0022568 | 0.0005656 | 0 | 0 | 1 | 0.99288 | -0.049646 | 0.4 | 1 | 1.1 | 0.9
12 | 1 | 0.011122 | 0.0027875 | 0 | 0 | 1 | 0.98561 | -0.1006 | 0.4 | 1 | 1.1 | 0.9
10 | 1 | 0.0082671 | 0.0020719 | 0 | 0 | 1 | 0.99869 | -0.009177 | 0.4 | 1 | 1.1 | 0.9
18 | 1 | 0 | 0 | 0 | 0 | 1 | 0.99285 | -0.049895 | 0.4 | 1 | 1.1 | 0.9
13 | 1 | 0 | 0 | 0 | 0 | 1 | 0.98119 | -0.13194 | 0.4 | 1 | 1.1 | 0.9
7 | 1 | 0.0087345 | 0.0021891 | 0 | 0 | 1 | 0.99819 | -0.012665 | 0.4 | 1 | 1.1 | 0.9
8 | 1 | 0.005715 | 0.0014323 | 0 | 0 | 1 | 0.99862 | -0.0096416 | 0.4 | 1 | 1.1 | 0.9
19 | 1 | 0.0020614 | 0.00051663 | 0 | 0 | 1 | 0.9928 | -0.050207 | 0.4 | 1 | 1.1 | 0.9
14 | 1 | 0.0077822 | 0.0019504 | 0 | 0 | 1 | 0.97875 | -0.14939 | 0.4 | 1 | 1.1 | 0.9
16 | 1 | 0.013639 | 0.0034181 | 0 | 0 | 1 | 0.97872 | -0.14957 | 0.4 | 1 | 1.1 | 0.9

## generator_data
GEN_BUS | PG | QG | QMAX | QMIN | VG | MBASE | GEN_STATUS | PMAX | PMIN
4 | 0.11894 | 0.029916 | 10 | -10 | 1 | 100 | 1 | 10 | 0

## branch_data
F_BUS | T_BUS | BR_R | BR_X | BR_B | RATE_A | RATE_B | RATE_C | TAP | SHIFT | BR_STATUS | ANGMIN | ANGMAX | P_in | Q_in | P_out | Q_out
1 | 2 | 3.7751 | 1.452 | 3.8097e-09 | 0 | 0 | 0 | 0 | 0 | 1 | -90 | 90 | -0.067065 | -0.016878 | 0.067247 | 0.016948
1 | 3 | 3.2911 | 1.2658 | 3.3213e-09 | 0 | 0 | 0 | 0 | 0 | 1 | -90 | 90 | 0.057669 | 0.014523 | -0.057552 | -0.014479
2 | 4 | 0.88893 | 0.3419 | 8.9708e-10 | 0 | 0 | 0 | 0 | 0 | 1 | -90 | 90 | -0.081321 | -0.020475 | 0.081383 | 0.020499
3 | 5 | 4.6327 | 1.7818 | 4.6752e-09 | 0 | 0 | 0 | 0 | 0 | 1 | -90 | 90 | 0.024582 | 0.0061639 | -0.024552 | -0.0061528
3 | 6 | 15.1619 | 5.8315 | 1.5301e-08 | 0 | 0 | 0 | 0 | 0 | 1 | -90 | 90 | 0.032969 | 0.0083147 | -0.032792 | -0.0082481
4 | 15 | 2.2911 | 0.8812 | 2.3121e-09 | 0 | 0 | 0 | 0 | 0 | 1 | -90 | 90 | 0.028165 | 0.0070628 | -0.028145 | -0.0070556
5 | 17 | 4.0162 | 1.5447 | 4.0531e-09 | 0 | 0 | 0 | 0 | 0 | 1 | -90 | 90 | 0.0043191 | 0.0010818 | -0.0043183 | -0.0010819
6 | 12 | 8.8035 | 3.386 | 8.8843e-09 | 0 | 0 | 0 | 0 | 0 | 1 | -90 | 90 | 0.032792 | 0.0082481 | -0.032689 | -0.0082094
15 | 10 | 2.4172 | 0.92971 | 2.4394e-09 | 0 | 0 | 0 | 0 | 0 | 1 | -90 | 90 | 0.022734 | 0.0056994 | -0.022721 | -0.0056946
17 | 18 | 1.5539 | 0.59766 | 1.5682e-09 | 0 | 0 | 0 | 0 | 0 | 1 | -90 | 90 | 0.0020615 | 0.00051634 | -0.0020615 | -0.00051647
12 | 13 | 18.417 | 7.0835 | 1.8586e-08 | 0 | 0 | 0 | 0 | 0 | 1 | -90 | 90 | 0.021566 | 0.0054219 | -0.021473 | -0.0053876
10 | 8 | 0.41754 | 0.16059 | 4.2137e-10 | 0 | 0 | 0 | 0 | 0 | 1 | -90 | 90 | 0.014454 | 0.0036226 | -0.014453 | -0.0036223
18 | 19 | 1.9416 | 0.74675 | 1.9594e-09 | 0 | 0 | 0 | 0 | 0 | 1 | -90 | 90 | 0.0020615 | 0.00051647 | -0.0020614 | -0.00051663
13 | 14 | 10.1877 | 3.9184 | 1.0281e-08 | 0 | 0 | 0 | 0 | 0 | 1 | -90 | 90 | 0.021473 | 0.0053876 | -0.021421 | -0.0053687
7 | 8 | 4.4939 | 1.7284 | 4.5351e-09 | 0 | 0 | 0 | 0 | 0 | 1 | -90 | 90 | -0.0087345 | -0.0021891 | 0.0087381 | 0.00219
14 | 16 | 0.169 | 0.065001 | 1.7055e-10 | 0 | 0 | 0 | 0 | 0 | 1 | -90 | 90 | 0.013639 | 0.0034183 | -0.013638 | -0.0034181