## bus_data
BUS_I | BUS_TYPE | Pd | Qd | Gs | Bs | area | Vm | Va | baseKV | zone | Vmax | Vmin
1 | 1 | 0.0011551 | 0.0002895 | 0 | 0 | 1 | 0.99174 | -0.057768 | 0.4 | 1 | 1.1 | 0.9
2 | 1 | 0 | 0 | 0 | 0 | 1 | 0.99389 | -0.042541 | 0.4 | 1 | 1.1 | 0.9
3 | 1 | 0 | 0 | 0 | 0 | 1 | 0.98695 | -0.091777 | 0.4 | 1 | 1.1 | 0.9
9 | 1 | 0.00052296 | 0.00013107 | 0 | 0 | 1 | 0.99558 | -0.030648 | 0.4 | 1 | 1.1 | 0.9
7 | 1 | 0 | 0 | 0 | 0 | 1 | 0.99453 | -0.038057 | 0.4 | 1 | 1.1 | 0.9
5 | 1 | 0.0041301 | 0.0010351 | 0 | 0 | 1 | 0.99403 | -0.041542 | 0.4 | 1 | 1.1 | 0.9
4 | 1 | 0 | 0 | 0 | 0 | 1 | 0.98547 | -0.10232 | 0.4 | 1 | 1.1 | 0.9
62 | 1 | 0.00057866 | 0.00014503 | 0 | 0 | 1 | 0.99602 | -0.027576 | 0.4 | 1 | 1.1 | 0.9
46 | 1 | 0.00065216 | 0.00016345 | 0 | 0 | 1 | 0.9845 | -0.10926 | 0.4 | 1 | 1.1 | 0.9
34 | 1 | 0 | 0 | 0 | 0 | 1 | 0.98054 | -0.13765 | 0.4 | 1 | 1.1 | 0.9
6 | 1 | 0.00089235 | 0.00022364 | 0 | 0 | 1 | 0.99395 | -0.042111 | 0.4 | 1 | 1.1 | 0.9
8 | 1 | 0.0019713 | 0.00049404 | 0 | 0 | 1 | 0.99392 | -0.042358 | 0.4 | 1 | 1.1 | 0.9
60 | 1 | 0 | 0 | 0 | 0 | 1 | 0.99645 | -0.024542 | 0.4 | 1 | 1.1 | 0.9
11 | 1 | 0.00062944 | 0.00015775 | 0 | 0 | 1 | 0.97108 | -0.20601 | 0.4 | 1 | 1.1 | 0.9
12 | 1 | 0.00015349 | 3.8469e-05 | 0 | 0 | 1 | 0.97108 | -0.20601 | 0.4 | 1 | 1.1 | 0.9
13 | 1 | 0.00037085 | 9.2943e-05 | 0 | 0 | 1 | 0.97109 | -0.20588 | 0.4 | 1 | 1.1 | 0.9
15 | 1 | 0 | 0 | 0 | 0 | 1 | 0.97115 | -0.20551 | 0.4 | 1 | 1.1 | 0.9
22 | 1 | 0.00018238 | 4.5708e-05 | 0 | 0 | 1 | 0.97868 | -0.151 | 0.4 | 1 | 1.1 | 0.9
32 | 1 | 0.00096095 | 0.00024084 | 0 | 0 | 1 | 0.97893 | -0.14924 | 0.4 | 1 | 1.1 | 0.9
21 | 1 | 0.00037473 | 9.3915e-05 | 0 | 0 | 1 | 0.97788 | -0.15679 | 0.4 | 1 | 1.1 | 0.9
16 | 1 | 0.0010152 | 0.00025443 | 0 | 0 | 1 | 0.97118 | -0.20522 | 0.4 | 1 | 1.1 | 0.9
31 | 1 | 0.00091916 | 0.00023036 | 0 | 0 | 1 | 0.97905 | -0.14837 | 0.4 | 1 | 1.1 | 0.9
33 | 1 | 0.00045273 | 0.00011347 | 0 | 0 | 1 | 0.97921 | -0.14718 | 0.4 | 1 | 1.1 | 0.9
17 | 1 | 0.0011232 | 0.00028151 | 0 | 0 | 1 | 0.97176 | -0.20108 | 0.4 | 1 | 1.1 | 0.9
18 | 1 | 0.00055147 | 0.00013821 | 0 | 0 | 1 | 0.97184 | -0.20048 | 0.4 | 1 | 1.1 | 0.9
19 | 1 | 0.0018055 | 0.00045251 | 0 | 0 | 1 | 0.97189 | -0.20014 | 0.4 | 1 | 1.1 | 0.9
20 | 1 | 0.00055269 | 0.00013852 | 0 | 0 | 1 | 0.97539 | -0.17481 | 0.4 | 1 | 1.1 | 0.9
23 | 1 | 0.0097066 | 0.0024327 | 0 | 0 | 1 | 0.9774 | -0.15856 | 0.4 | 1 | 1.1 | 0.9
24 | 1 | 0 | 0 | 0 | 0 | 1 | 0.97877 | -0.14874 | 0.4 | 1 | 1.1 | 0.9
25 | 1 | 0 | 0 | 0 | 0 | 1 | 0.97698 | -0.16152 | 0.4 | 1 | 1.1 | 0.9
26 | 1 | 0 | 0 | 0 | 0 | 1 | 0.97924 | -0.14546 | 0.4 | 1 | 1.1 | 0.9
30 | 1 | 0.0079492 | 0.0019923 | 0 | 0 | 1 | 0.9759 | -0.16932 | 0.4 | 1 | 1.1 | 0.9
45 | 1 | 0.0048784 | 0.0012226 | 0 | 0 | 1 | 0.97886 | -0.14814 | 0.4 | 1 | 1.1 | 0.9
42 | 1 | 0.0019153 | 0.00048001 | 0 | 0 | 1 | 0.98019 | -0.13868 | 0.4 | 1 | 1.1 | 0.9
27 | 1 | 0 | 0 | 0 | 0 | 1 | 0.99786 | -0.014981 | 0.4 | 1 | 1.1 | 0.9
28 | 1 | 0 | 0 | 0 | 0 | 1 | 0.99754 | -0.017267 | 0.4 | 1 | 1.1 | 0.9
83 | 1 | 0.020148 | 0.0050496 | 0 | 0 | 1 | 0.99842 | -0.011041 | 0.4 | 1 | 1.1 | 0.9
85 | 1 | 0.0035908 | 0.00089994 | 0 | 0 | 1 | 0.997 | -0.02102 | 0.4 | 1 | 1.1 | 0.9
29 | 1 | 0 | 0 | 0 | 0 | 1 | 0.99556 | -0.031154 | 0.4 | 1 | 1.1 | 0.9
72 | 1 | 0 | 0 | 0 | 0 | 1 | 0.9961 | -0.027405 | 0.4 | 1 | 1.1 | 0.9
84 | 1 | 0.0061028 | 0.0015295 | 0 | 0 | 1 | 0.99521 | -0.033648 | 0.4 | 1 | 1.1 | 0.9
80 | 1 | 0 | 0 | 0 | 0 | 1 | 0.97497 | -0.17591 | 0.4 | 1 | 1.1 | 0.9
55 | 1 | 0.0047549 | 0.0011917 | 0 | 0 | 1 | 0.97886 | -0.14817 | 0.4 | 1 | 1.1 | 0.9
43 | 1 | 0.0058499 | 0.0014661 | 0 | 0 | 1 | 0.98032 | -0.13776 | 0.4 | 1 | 1.1 | 0.9
52 | 1 | 0 | 0 | 0 | 0 | 1 | 0.99866 | -0.009382 | 0.4 | 1 | 1.1 | 0.9
71 | 1 | 0 | 0 | 0 | 0 | 1 | 0.99555 | -0.031231 | 0.4 | 1 | 1.1 | 0.9
82 | 1 | 0.0097467 | 0.0024427 | 0 | 0 | 1 | 0.97446 | -0.17964 | 0.4 | 1 | 1.1 | 0.9
35 | 1 | 0.0045492 | 0.0011401 | 0 | 0 | 1 | 0.98385 | -0.11271 | 0.4 | 1 | 1.1 | 0.9
36 | 1 | 0 | 0 | 0 | 0 | 1 | 0.98456 | -0.10769 | 0.4 | 1 | 1.1 | 0.9
37 | 1 | 0 | 0 | 0 | 0 | 1 | 0.98259 | -0.12165 | 0.4 | 1 | 1.1 | 0.9
38 | 1 | 0.0034883 | 0.00087425 | 0 | 0 | 1 | 0.98404 | -0.11137 | 0.4 | 1 | 1.1 | 0.9
39 | 1 | 0.001557 | 0.00039022 | 0 | 0 | 1 | 0.98651 | -0.093931 | 0.4 | 1 | 1.1 | 0.9
40 | 1 | 0.010179 | 0.0025511 | 0 | 0 | 1 | 0.98191 | -0.12643 | 0.4 | 1 | 1.1 | 0.9
41 | 1 | 0.0058459 | 0.0014651 | 0 | 0 | 1 | 0.9814 | -0.13003 | 0.4 | 1 | 1.1 | 0.9
47 | 1 | 0.010278 | 0.0025758 | 0 | 0 | 1 | 0.98399 | -0.11176 | 0.4 | 1 | 1.1 | 0.9
78 | 1 | 0.0032769 | 0.00082127 | 0 | 0 | 1 | 0.98691 | -0.091083 | 0.4 | 1 | 1.1 | 0.9
56 | 1 | 0.010175 | 0.0025502 | 0 | 0 | 1 | 0.98164 | -0.12842 | 0.4 | 1 | 1.1 | 0.9
44 | 1 | 0.010178 | 0.002551 | 0 | 0 | 1 | 0.9814 | -0.13009 | 0.4 | 1 | 1.1 | 0.9
69 | 1 | 0.0016996 | 0.00042595 | 0 | 0 | 1 | 0.98787 | -0.08435 | 0.4 | 1 | 1.1 | 0.9
53 | 1 | 0.0019358 | 0.00048515 | 0 | 0 | 1 | 0.9787 | -0.14928 | 0.4 | 1 | 1.1 | 0.9
48 | 1 | 0.0010723 | 0.00026876 | 0 | 0 | 1 | 0.99619 | -0.026321 | 0.4 | 1 | 1.1 | 0.9
49 | 1 | 0.0011546 | 0.00028937 | 0 | 0 | 1 | 0.99623 | -0.026067 | 0.4 | 1 | 1.1 | 0.9
51 | 1 | 0.001074 | 0.00026917 | 0 | 0 | 1 | 0.99628 | -0.025738 | 0.4 | 1 | 1.1 | 0.9
63 | 1 | 0 | 0 | 0 | 0 | 1 | 0.99642 | -0.024712 | 0.4 | 1 | 1.1 | 0.9
61 | 3 | 0.0012855 | 0.00032217 | 0 | 0 | 1 | 1 | 0 | 0.4 | 1 | 1.1 | 0.9
59 | 1 | 0.004179 | 0.0010474 | 0 | 0 | 1 | 0.99918 | -0.005683 | 0.4 | 1 | 1.1 | 0.9
54 | 1 | 0.0019656 | 0.00049262 | 0 | 0 | 1 | 0.9787 | -0.1493 | 0.4 | 1 | 1.1 | 0.9
76 | 1 | 0.0093048 | 0.002332 | 0 | 0 | 1 | 0.97241 | -0.19435 | 0.4 | 1 | 1.1 | 0.9
77 | 1 | 0 | 0 | 0 | 0 | 1 | 0.97298 | -0.19024 | 0.4 | 1 | 1.1 | 0.9
79 | 1 | 0.0092225 | 0.0023114 | 0 | 0 | 1 | 0.97358 | -0.18595 | 0.4 | 1 | 1.1 | 0.9
58 | 1 | 0.0011748 | 0.00029444 | 0 | 0 | 1 | 0.99816 | -0.012659 | 0.4 | 1 | 1.1 | 0.9
64 | 1 | 0.0006552 | 0.00016421 | 0 | 0 | 1 | 0.99378 | -0.043006 | 0.4 | 1 | 1.1 | 0.9
75 | 1 | 0.0027145 | 0.00068032 | 0 | 0 | 1 | 0.99252 | -0.051794 | 0.4 | 1 | 1.1 | 0.9
73 | 1 | 0.0022 | 0.00055137 | 0 | 0 | 1 | 0.99208 | -0.054865 | 0.4 | 1 | 1.1 | 0.9
65 | 1 | 0.0019491 | 0.00048848 | 0 | 0 | 1 | 0.98926 | -0.074606 | 0.4 | 1 | 1.1 | 0.9
66 | 1 | 0.0024833 | 0.00062237 | 0 | 0 | 1 | 0.98979 | -0.070898 | 0.4 | 1 | 1.1 | 0.9
67 | 1 | 0.002483 | 0.0006223 | 0 | 0 | 1 | 0.9885 | -0.079928 | 0.4 | 1 | 1.1 | 0.9
68 | 1 | 0.0018053 | 0.00045244 | 0 | 0 | 1 | 0.99061 | -0.065166 | 0.4 | 1 | 1.1 | 0.9
74 | 1 | 0.0044067 | 0.0011044 | 0 | 0 | 1 | 0.99109 | -0.061786 | 0.4 | 1 | 1.1 | 0.9
70 | 1 | 0.0029294 | 0.00073418 | 0 | 0 | 1 | 0.99544 | -0.032027 | 0.4 | 1 | 1.1 | 0.9
81 | 1 | 0.0092583 | 0.0023204 | 0 | 0 | 1 | 0.97398 | -0.18306 | 0.4 | 1 | 1.1 | 0.9

## generator_data
GEN_BUS | PG | QG | QMAX | QMIN | VG | MBASE | GEN_STATUS | PMAX | PMIN
61 | 0.22155 | 0.055935 | 10 | -10 | 1 | 100 | 1 | 10 | 0

## branch_data
F_BUS | T_BUS | BR_R | BR_X | BR_B | RATE_A | RATE_B | RATE_C | TAP | SHIFT | BR_STATUS | ANGMIN | ANGMAX | P_in | Q_in | P_out | Q_out
1 | 2 | 17.6211 | 6.7774 | 1.7783e-08 | 0 | 0 | 0 | 0 | 0 | 1 | -90 | 90 | -0.011063 | -0.0027693 | 0.011086 | 0.0027765
1 | 3 | 43.7232 | 16.8166 | 4.4124e-08 | 0 | 0 | 0 | 0 | 0 | 1 | -90 | 90 | 0.009908 | 0.0024798 | -0.0098616 | -0.0024663
2 | 9 | 13.802 | 5.3085 | 1.3929e-08 | 0 | 0 | 0 | 0 | 0 | 1 | -90 | 90 | -0.011086 | -0.0027765 | 0.011105 | 0.0027822
3 | 4 | 13.5018 | 5.193 | 1.3626e-08 | 0 | 0 | 0 | 0 | 0 | 1 | -90 | 90 | 0.0098616 | 0.0024663 | -0.0098472 | -0.0024621
9 | 62 | 2.1281 | 0.8185 | 4.2953e-09 | 0 | 0 | 0 | 0 | 0 | 1 | -90 | 90 | -0.018632 | -0.0046678 | 0.01864 | 0.0046704
9 | 7 | 13.6375 | 5.2452 | 1.3763e-08 | 0 | 0 | 0 | 0 | 0 | 1 | -90 | 90 | 0.0070045 | 0.0017545 | -0.0069973 | -0.0017531
7 | 5 | 6.4127 | 2.4664 | 6.4716e-09 | 0 | 0 | 0 | 0 | 0 | 1 | -90 | 90 | 0.0069973 | 0.0017531 | -0.006994 | -0.0017525
5 | 6 | 2.5528 | 0.98185 | 2.5762e-09 | 0 | 0 | 0 | 0 | 0 | 1 | -90 | 90 | 0.0028639 | 0.00071739 | -0.0028637 | -0.00071755
4 | 46 | 8.8607 | 3.408 | 8.942e-09 | 0 | 0 | 0 | 0 | 0 | 1 | -90 | 90 | 0.0098472 | 0.0024621 | -0.0098378 | -0.0024594
62 | 60 | 2.0395 | 0.78441 | 6.1745e-09 | 0 | 0 | 0 | 0 | 0 | 1 | -90 | 90 | -0.019219 | -0.0048154 | 0.019227 | 0.0048179
46 | 34 | 38.7325 | 14.8971 | 3.9088e-08 | 0 | 0 | 0 | 0 | 0 | 1 | -90 | 90 | 0.0091857 | 0.0022959 | -0.0091499 | -0.0022859
34 | 33 | 12.9521 | 4.9816 | 1.3071e-08 | 0 | 0 | 0 | 0 | 0 | 1 | -90 | 90 | 0.0091498 | 0.0022859 | -0.0091379 | -0.0022826
6 | 8 | 1.6131 | 0.62043 | 1.6279e-09 | 0 | 0 | 0 | 0 | 0 | 1 | -90 | 90 | 0.0019713 | 0.00049391 | -0.0019713 | -0.00049404
60 | 64 | 1.522 | 0.58537 | 4.6078e-09 | 0 | 0 | 0 | 0 | 0 | 1 | -90 | 90 | 0.15889 | 0.040145 | -0.15848 | -0.039987
60 | 63 | 0.6643 | 0.2555 | 6.704e-10 | 0 | 0 | 0 | 0 | 0 | 1 | -90 | 90 | 0.0033017 | 0.0008266 | -0.0033016 | -0.00082664
60 | 58 | 0.85993 | 0.33074 | 2.6035e-09 | 0 | 0 | 0 | 0 | 0 | 1 | -90 | 90 | -0.18142 | -0.045789 | 0.18172 | 0.045906
11 | 12 | 0.58345 | 0.2244 | 5.888e-10 | 0 | 0 | 0 | 0 | 0 | 1 | -90 | 90 | 0.00015349 | 3.8414e-05 | -0.00015349 | -3.8469e-05
11 | 13 | 2.0263 | 0.77934 | 2.0449e-09 | 0 | 0 | 0 | 0 | 0 | 1 | -90 | 90 | -0.00078291 | -0.00019617 | 0.00078292 | 0.00019598
13 | 15 | 3.9495 | 1.519 | 3.9858e-09 | 0 | 0 | 0 | 0 | 0 | 1 | -90 | 90 | -0.0011538 | -0.00028892 | 0.0011538 | 0.00028857
15 | 16 | 3.0131 | 1.1589 | 3.0407e-09 | 0 | 0 | 0 | 0 | 0 | 1 | -90 | 90 | -0.0011538 | -0.00028857 | 0.0011539 | 0.0002883
22 | 32 | 3.2174 | 1.2375 | 3.2469e-09 | 0 | 0 | 0 | 0 | 0 | 1 | -90 | 90 | -0.0068011 | -0.001697 | 0.0068027 | 0.0016973
22 | 21 | 10.8066 | 4.1564 | 1.0906e-08 | 0 | 0 | 0 | 0 | 0 | 1 | -90 | 90 | 0.0066187 | 0.0016513 | -0.0066134 | -0.0016503
32 | 31 | 1.3891 | 0.53428 | 1.4019e-09 | 0 | 0 | 0 | 0 | 0 | 1 | -90 | 90 | -0.0077636 | -0.0019382 | 0.0077646 | 0.0019384
21 | 20 | 35.6565 | 13.7141 | 3.5984e-08 | 0 | 0 | 0 | 0 | 0 | 1 | -90 | 90 | 0.0062387 | 0.0015564 | -0.0062233 | -0.0015539
16 | 17 | 23.2934 | 8.959 | 2.3507e-08 | 0 | 0 | 0 | 0 | 0 | 1 | -90 | 90 | -0.002169 | -0.00054273 | 0.0021703 | 0.00054099
31 | 33 | 1.6986 | 0.65329 | 1.7141e-09 | 0 | 0 | 0 | 0 | 0 | 1 | -90 | 90 | -0.0086837 | -0.0021687 | 0.0086851 | 0.0021691
17 | 18 | 2.241 | 0.86193 | 2.2616e-09 | 0 | 0 | 0 | 0 | 0 | 1 | -90 | 90 | -0.0032935 | -0.0008225 | 0.0032938 | 0.0008224
18 | 19 | 1.092 | 0.41999 | 1.102e-09 | 0 | 0 | 0 | 0 | 0 | 1 | -90 | 90 | -0.0038452 | -0.00096061 | 0.0038454 | 0.00096057
19 | 20 | 54.9247 | 21.1249 | 5.5429e-08 | 0 | 0 | 0 | 0 | 0 | 1 | -90 | 90 | -0.0056509 | -0.0014131 | 0.0056706 | 0.0014154
23 | 24 | 2.2152 | 0.85199 | 6.7065e-09 | 0 | 0 | 0 | 0 | 0 | 1 | -90 | 90 | -0.055341 | -0.013887 | 0.055416 | 0.013915
23 | 25 | 0.81131 | 0.31204 | 2.4562e-09 | 0 | 0 | 0 | 0 | 0 | 1 | -90 | 90 | 0.045634 | 0.011454 | -0.045615 | -0.011447
24 | 26 | 0.74139 | 0.28515 | 2.2446e-09 | 0 | 0 | 0 | 0 | 0 | 1 | -90 | 90 | -0.055416 | -0.013915 | 0.055441 | 0.013925
25 | 30 | 2.1274 | 0.81823 | 6.4408e-09 | 0 | 0 | 0 | 0 | 0 | 1 | -90 | 90 | 0.045615 | 0.011447 | -0.045566 | -0.011429
26 | 45 | 2.4665 | 0.94866 | 2.4892e-09 | 0 | 0 | 0 | 0 | 0 | 1 | -90 | 90 | 0.01354 | 0.0033937 | -0.013535 | -0.003392
26 | 42 | 1.2331 | 0.47428 | 3.7334e-09 | 0 | 0 | 0 | 0 | 0 | 1 | -90 | 90 | -0.068982 | -0.017318 | 0.069047 | 0.017343
30 | 80 | 2.1772 | 0.8374 | 6.5917e-09 | 0 | 0 | 0 | 0 | 0 | 1 | -90 | 90 | 0.037617 | 0.0094366 | -0.037582 | -0.009424
45 | 55 | 0.054663 | 0.021024 | 5.5165e-11 | 0 | 0 | 0 | 0 | 0 | 1 | -90 | 90 | 0.0086568 | 0.0021694 | -0.0086568 | -0.0021694
42 | 43 | 0.16277 | 0.062604 | 4.9279e-10 | 0 | 0 | 0 | 0 | 0 | 1 | -90 | 90 | -0.070962 | -0.017823 | 0.070971 | 0.017827
27 | 28 | 2.3412 | 0.90046 | 2.3627e-09 | 0 | 0 | 0 | 0 | 0 | 1 | -90 | 90 | 0.012649 | 0.0031686 | -0.012645 | -0.0031673
27 | 83 | 4.0389 | 1.5534 | 4.076e-09 | 0 | 0 | 0 | 0 | 0 | 1 | -90 | 90 | -0.012649 | -0.0031686 | 0.012656 | 0.0031708
28 | 85 | 3.841 | 1.4773 | 3.8763e-09 | 0 | 0 | 0 | 0 | 0 | 1 | -90 | 90 | 0.012645 | 0.0031673 | -0.012638 | -0.0031652
83 | 52 | 0.6566 | 0.25254 | 6.6263e-10 | 0 | 0 | 0 | 0 | 0 | 1 | -90 | 90 | -0.032804 | -0.0082204 | 0.032811 | 0.0082232
85 | 72 | 9.1165 | 3.5064 | 9.2002e-09 | 0 | 0 | 0 | 0 | 0 | 1 | -90 | 90 | 0.0090473 | 0.0022652 | -0.0090393 | -0.0022631
29 | 72 | 7.927 | 3.0488 | 7.9997e-09 | 0 | 0 | 0 | 0 | 0 | 1 | -90 | 90 | -0.0061049 | -0.0015298 | 0.006108 | 0.0015302
29 | 84 | 5.2725 | 2.0279 | 5.3208e-09 | 0 | 0 | 0 | 0 | 0 | 1 | -90 | 90 | 0.0061049 | 0.0015298 | -0.0061028 | -0.0015295
72 | 71 | 16.82 | 6.4692 | 1.6974e-08 | 0 | 0 | 0 | 0 | 0 | 1 | -90 | 90 | 0.0029313 | 0.00073286 | -0.0029297 | -0.00073395
80 | 82 | 1.2286 | 0.47255 | 3.7197e-09 | 0 | 0 | 0 | 0 | 0 | 1 | -90 | 90 | 0.037582 | 0.009424 | -0.037563 | -0.0094169
55 | 53 | 3.5534 | 1.3667 | 3.586e-09 | 0 | 0 | 0 | 0 | 0 | 1 | -90 | 90 | 0.0039019 | 0.00097765 | -0.0039013 | -0.00097777
43 | 44 | 1.2561 | 0.48312 | 3.8029e-09 | 0 | 0 | 0 | 0 | 0 | 1 | -90 | 90 | -0.076821 | -0.019293 | 0.076903 | 0.019324
52 | 61 | 3.7194 | 1.4305 | 3.7535e-09 | 0 | 0 | 0 | 0 | 0 | 1 | -90 | 90 | -0.032811 | -0.0082232 | 0.032854 | 0.0082393
71 | 70 | 3.5051 | 1.3481 | 3.5373e-09 | 0 | 0 | 0 | 0 | 0 | 1 | -90 | 90 | 0.0029297 | 0.00073395 | -0.0029294 | -0.00073418
82 | 81 | 1.5198 | 0.58453 | 4.6011e-09 | 0 | 0 | 0 | 0 | 0 | 1 | -90 | 90 | 0.027817 | 0.0069742 | -0.027803 | -0.0069695
35 | 36 | 0.53966 | 0.20756 | 1.6338e-09 | 0 | 0 | 0 | 0 | 0 | 1 | -90 | 90 | -0.1181 | -0.029683 | 0.11818 | 0.029714
35 | 37 | 0.99652 | 0.38328 | 3.017e-09 | 0 | 0 | 0 | 0 | 0 | 1 | -90 | 90 | 0.11355 | 0.028542 | -0.11341 | -0.028488
36 | 38 | 3.3774 | 1.299 | 3.4084e-09 | 0 | 0 | 0 | 0 | 0 | 1 | -90 | 90 | 0.013773 | 0.0034526 | -0.013766 | -0.0034503
36 | 39 | 1.326 | 0.51001 | 4.0146e-09 | 0 | 0 | 0 | 0 | 0 | 1 | -90 | 90 | -0.13195 | -0.033167 | 0.13221 | 0.033264
37 | 40 | 2.9539 | 1.1361 | 2.981e-09 | 0 | 0 | 0 | 0 | 0 | 1 | -90 | 90 | 0.02037 | 0.005107 | -0.020357 | -0.0051021
37 | 41 | 1.1381 | 0.43771 | 3.4455e-09 | 0 | 0 | 0 | 0 | 0 | 1 | -90 | 90 | 0.093036 | 0.023381 | -0.092928 | -0.02334
38 | 47 | 0.4794 | 0.18439 | 4.838e-10 | 0 | 0 | 0 | 0 | 0 | 1 | -90 | 90 | 0.010278 | 0.002576 | -0.010278 | -0.0025758
39 | 78 | 0.27193 | 0.10459 | 8.2328e-10 | 0 | 0 | 0 | 0 | 0 | 1 | -90 | 90 | -0.13376 | -0.033654 | 0.13382 | 0.033674
40 | 56 | 2.4494 | 0.94206 | 2.4718e-09 | 0 | 0 | 0 | 0 | 0 | 1 | -90 | 90 | 0.010178 | 0.002551 | -0.010175 | -0.0025502
41 | 44 | 0.0083415 | 0.0032083 | 2.5254e-11 | 0 | 0 | 0 | 0 | 0 | 1 | -90 | 90 | 0.087082 | 0.021875 | -0.087081 | -0.021875
78 | 69 | 0.6284 | 0.24169 | 1.9025e-09 | 0 | 0 | 0 | 0 | 0 | 1 | -90 | 90 | -0.13709 | -0.034496 | 0.13722 | 0.034545
69 | 67 | 0.40823 | 0.15701 | 1.2359e-09 | 0 | 0 | 0 | 0 | 0 | 1 | -90 | 90 | -0.13892 | -0.034971 | 0.13901 | 0.035004
53 | 54 | 0.08274 | 0.031823 | 8.3499e-11 | 0 | 0 | 0 | 0 | 0 | 1 | -90 | 90 | 0.0019656 | 0.00049262 | -0.0019656 | -0.00049262
48 | 49 | 3.0635 | 1.1783 | 3.0916e-09 | 0 | 0 | 0 | 0 | 0 | 1 | -90 | 90 | -0.0010723 | -0.00026876 | 0.0010724 | 0.00026846
49 | 51 | 1.9068 | 0.73339 | 1.9243e-09 | 0 | 0 | 0 | 0 | 0 | 1 | -90 | 90 | -0.002227 | -0.00055784 | 0.0022271 | 0.00055769
51 | 63 | 4.0137 | 1.5437 | 4.0505e-09 | 0 | 0 | 0 | 0 | 0 | 1 | -90 | 90 | -0.0033011 | -0.00082686 | 0.0033016 | 0.00082664
61 | 59 | 0.40115 | 0.15429 | 1.2145e-09 | 0 | 0 | 0 | 0 | 0 | 1 | -90 | 90 | 0.18741 | 0.047374 | -0.18726 | -0.047316
59 | 58 | 0.5029 | 0.19342 | 1.5225e-09 | 0 | 0 | 0 | 0 | 0 | 1 | -90 | 90 | 0.18308 | 0.046269 | -0.1829 | -0.0462
76 | 77 | 5.4447 | 2.0941 | 5.4947e-09 | 0 | 0 | 0 | 0 | 0 | 1 | -90 | 90 | -0.0093046 | -0.002332 | 0.0093099 | 0.0023335
77 | 79 | 5.6772 | 2.1835 | 5.7292e-09 | 0 | 0 | 0 | 0 | 0 | 1 | -90 | 90 | -0.0093099 | -0.0023335 | 0.0093154 | 0.0023351
79 | 81 | 1.9297 | 0.74218 | 1.9474e-09 | 0 | 0 | 0 | 0 | 0 | 1 | -90 | 90 | -0.018538 | -0.0046465 | 0.018545 | 0.0046492
64 | 75 | 0.72459 | 0.27869 | 2.1937e-09 | 0 | 0 | 0 | 0 | 0 | 1 | -90 | 90 | 0.15783 | 0.039823 | -0.15763 | -0.039748
75 | 73 | 0.25726 | 0.098945 | 7.7885e-10 | 0 | 0 | 0 | 0 | 0 | 1 | -90 | 90 | 0.15492 | 0.039068 | -0.15485 | -0.039042
73 | 74 | 0.58738 | 0.22592 | 1.7783e-09 | 0 | 0 | 0 | 0 | 0 | 1 | -90 | 90 | 0.15265 | 0.038491 | -0.1525 | -0.038434
65 | 66 | 0.3325 | 0.12788 | 1.0066e-09 | 0 | 0 | 0 | 0 | 0 | 1 | -90 | 90 | -0.14354 | -0.036155 | 0.14362 | 0.036183
65 | 67 | 0.48338 | 0.18591 | 1.4634e-09 | 0 | 0 | 0 | 0 | 0 | 1 | -90 | 90 | 0.1416 | 0.035666 | -0.14149 | -0.035626
66 | 68 | 0.50598 | 0.19461 | 1.5319e-09 | 0 | 0 | 0 | 0 | 0 | 1 | -90 | 90 | -0.1461 | -0.036806 | 0.14622 | 0.036851
68 | 74 | 0.29504 | 0.11348 | 8.9323e-10 | 0 | 0 | 0 | 0 | 0 | 1 | -90 | 90 | -0.14803 | -0.037303 | 0.1481 | 0.03733