## bus_data
BUS_I | BUS_TYPE | Pd | Qd | Gs | Bs | area | Vm | Va | baseKV | zone | Vmax | Vmin
1 | 1 | 0.010309 | 0.0025838 | 0 | 0 | 1 | 0.98815 | -0.083135 | 0.4 | 1 | 1.1 | 0.9
2 | 1 | 0 | 0 | 0 | 0 | 1 | 0.98818 | -0.082878 | 0.4 | 1 | 1.1 | 0.9
3 | 1 | 0 | 0 | 0 | 0 | 1 | 0.98827 | -0.08229 | 0.4 | 1 | 1.1 | 0.9
5 | 1 | 0 | 0 | 0 | 0 | 1 | 0.99034 | -0.067608 | 0.4 | 1 | 1.1 | 0.9
21 | 1 | 0.007415 | 0.0018584 | 0 | 0 | 1 | 0.98803 | -0.083964 | 0.4 | 1 | 1.1 | 0.9
4 | 3 | 0 | 0 | 0 | 0 | 1 | 1 | 0 | 0.4 | 1 | 1.1 | 0.9
12 | 1 | 0 | 0 | 0 | 0 | 1 | 0.99848 | -0.010612 | 0.4 | 1 | 1.1 | 0.9
10 | 1 | 0.061476 | 0.015407 | 0 | 0 | 1 | 0.99789 | -0.014733 | 0.4 | 1 | 1.1 | 0.9
13 | 1 | 0.036857 | 0.0092372 | 0 | 0 | 1 | 0.99092 | -0.063571 | 0.4 | 1 | 1.1 | 0.9
22 | 1 | 0.0099239 | 0.0024872 | 0 | 0 | 1 | 0.98759 | -0.087121 | 0.4 | 1 | 1.1 | 0.9
15 | 1 | 0 | 0 | 0 | 0 | 1 | 0.99775 | -0.015757 | 0.4 | 1 | 1.1 | 0.9
18 | 1 | 0.021728 | 0.0054456 | 0 | 0 | 1 | 0.99768 | -0.01626 | 0.4 | 1 | 1.1 | 0.9
11 | 1 | 0 | 0 | 0 | 0 | 1 | 0.99423 | -0.040236 | 0.4 | 1 | 1.1 | 0.9
16 | 1 | 0 | 0 | 0 | 0 | 1 | 0.99752 | -0.01737 | 0.4 | 1 | 1.1 | 0.9
20 | 1 | 0.0032489 | 0.00081425 | 0 | 0 | 1 | 0.99751 | -0.017449 | 0.4 | 1 | 1.1 | 0.9
19 | 1 | 0.0040973 | 0.0010269 | 0 | 0 | 1 | 0.99755 | -0.017164 | 0.4 | 1 | 1.1 | 0.9
23 | 1 | 0.006136 | 0.0015378 | 0 | 0 | 1 | 0.98741 | -0.088361 | 0.4 | 1 | 1.1 | 0.9
14 | 1 | 0.048099 | 0.012055 | 0 | 0 | 1 | 0.9965 | -0.024506 | 0.4 | 1 | 1.1 | 0.9
17 | 1 | 0.0060558 | 0.0015177 | 0 | 0 | 1 | 0.99766 | -0.016353 | 0.4 | 1 | 1.1 | 0.9

## generator_data
GEN_BUS | PG | QG | QMAX | QMIN | VG | MBASE | GEN_STATUS | PMAX | PMIN
4 | 0.21645 | 0.054391 | 10 | -10 | 1 | 100 | 1 | 10 | 0

## branch_data
F_BUS | T_BUS | BR_R | BR_X | BR_B | RATE_A | RATE_B | RATE_C | TAP | SHIFT | BR_STATUS | ANGMIN | ANGMAX | P_in | Q_in | P_out | Q_out
1 | 2 | 0.31737 | 0.12206 | 3.2028e-10 | 0 | 0 | 0 | 0 | 0 | 1 | -90 | 90 | -0.010309 | -0.0025838 | 0.01031 | 0.0025839
2 | 3 | 0.72501 | 0.27885 | 7.3166e-10 | 0 | 0 | 0 | 0 | 0 | 1 | -90 | 90 | -0.01031 | -0.0025839 | 0.010311 | 0.0025841
3 | 5 | 5.5391 | 2.1304 | 5.5899e-09 | 0 | 0 | 0 | 0 | 0 | 1 | -90 | 90 | -0.033799 | -0.0084721 | 0.033868 | 0.008498
3 | 21 | 0.90683 | 0.34878 | 9.1515e-10 | 0 | 0 | 0 | 0 | 0 | 1 | -90 | 90 | 0.023488 | 0.005888 | -0.023483 | -0.005886
5 | 13 | 1.5271 | 0.58733 | 1.5411e-09 | 0 | 0 | 0 | 0 | 0 | 1 | -90 | 90 | -0.033868 | -0.008498 | 0.033887 | 0.0085052
21 | 22 | 2.4983 | 0.96088 | 2.5212e-09 | 0 | 0 | 0 | 0 | 0 | 1 | -90 | 90 | 0.016068 | 0.0040276 | -0.016061 | -0.0040251
4 | 12 | 1.6582 | 0.63775 | 1.6734e-09 | 0 | 0 | 0 | 0 | 0 | 1 | -90 | 90 | 0.083473 | 0.020952 | -0.08335 | -0.020905
4 | 10 | 1.4493 | 0.55741 | 2.9251e-09 | 0 | 0 | 0 | 0 | 0 | 1 | -90 | 90 | 0.13297 | 0.033439 | -0.1327 | -0.033334
12 | 15 | 1.0855 | 0.4175 | 1.0955e-09 | 0 | 0 | 0 | 0 | 0 | 1 | -90 | 90 | 0.061605 | 0.015453 | -0.061561 | -0.015436
12 | 18 | 3.3728 | 1.2972 | 3.4037e-09 | 0 | 0 | 0 | 0 | 0 | 1 | -90 | 90 | 0.021745 | 0.0054518 | -0.021728 | -0.0054456
10 | 11 | 4.6646 | 1.7941 | 4.7074e-09 | 0 | 0 | 0 | 0 | 0 | 1 | -90 | 90 | 0.071226 | 0.017927 | -0.070973 | -0.01783
13 | 11 | 4.2384 | 1.6302 | 4.2773e-09 | 0 | 0 | 0 | 0 | 0 | 1 | -90 | 90 | -0.070744 | -0.017742 | 0.070973 | 0.01783
22 | 23 | 2.5663 | 0.98703 | 2.5898e-09 | 0 | 0 | 0 | 0 | 0 | 1 | -90 | 90 | 0.006137 | 0.001538 | -0.006136 | -0.0015378
15 | 17 | 0.57619 | 0.22161 | 5.8148e-10 | 0 | 0 | 0 | 0 | 0 | 1 | -90 | 90 | 0.013404 | 0.0033593 | -0.013403 | -0.003359
15 | 14 | 2.3557 | 0.90603 | 2.3773e-09 | 0 | 0 | 0 | 0 | 0 | 1 | -90 | 90 | 0.048157 | 0.012077 | -0.048099 | -0.012055
16 | 20 | 0.31365 | 0.12064 | 3.1653e-10 | 0 | 0 | 0 | 0 | 0 | 1 | -90 | 90 | 0.0032489 | 0.00081423 | -0.0032489 | -0.00081425
16 | 19 | 0.82337 | 0.31668 | 8.3093e-10 | 0 | 0 | 0 | 0 | 0 | 1 | -90 | 90 | -0.0032489 | -0.00081423 | 0.003249 | 0.00081418
19 | 17 | 1.4307 | 0.55027 | 1.4438e-09 | 0 | 0 | 0 | 0 | 0 | 1 | -90 | 90 | -0.0073463 | -0.0018411 | 0.0073472 | 0.0018412