## bus_data
BUS_I | BUS_TYPE | Pd | Qd | Gs | Bs | area | Vm | Va | baseKV | zone | Vmax | Vmin
1 | 1 | 0.0028775 | 0.00072116 | 0 | 0 | 1 | 0.98386 | -0.11398 | 0.4 | 1 | 1.1 | 0.9
2 | 1 | 0 | 0 | 0 | 0 | 1 | 0.98396 | -0.11323 | 0.4 | 1 | 1.1 | 0.9
3 | 1 | 0.0003074 | 7.7041e-05 | 0 | 0 | 1 | 0.98393 | -0.11346 | 0.4 | 1 | 1.1 | 0.9
4 | 1 | 0 | 0 | 0 | 0 | 1 | 0.98714 | -0.090372 | 0.4 | 1 | 1.1 | 0.9
9 | 1 | 0 | 0 | 0 | 0 | 1 | 0.98346 | -0.11648 | 0.4 | 1 | 1.1 | 0.9
11 | 1 | 0 | 0 | 0 | 0 | 1 | 0.99259 | -0.05182 | 0.4 | 1 | 1.1 | 0.9
14 | 1 | 0.0039298 | 0.00098489 | 0 | 0 | 1 | 0.98694 | -0.091819 | 0.4 | 1 | 1.1 | 0.9
15 | 1 | 0.012122 | 0.0030381 | 0 | 0 | 1 | 0.98253 | -0.12315 | 0.4 | 1 | 1.1 | 0.9
12 | 1 | 0.05573 | 0.013967 | 0 | 0 | 1 | 0.99239 | -0.053229 | 0.4 | 1 | 1.1 | 0.9
10 | 3 | 0.021748 | 0.0054505 | 0 | 0 | 1 | 1 | 0 | 0.4 | 1 | 1.1 | 0.9
5 | 1 | 0.026366 | 0.006608 | 0 | 0 | 1 | 0.99443 | -0.039053 | 0.4 | 1 | 1.1 | 0.9
6 | 1 | 0.048016 | 0.012034 | 0 | 0 | 1 | 0.99526 | -0.033191 | 0.4 | 1 | 1.1 | 0.9
8 | 1 | 0 | 0 | 0 | 0 | 1 | 0.99599 | -0.028075 | 0.4 | 1 | 1.1 | 0.9

## generator_data
GEN_BUS | PG | QG | QMAX | QMIN | VG | MBASE | GEN_STATUS | PMAX | PMIN
10 | 0.17219 | 0.043282 | 10 | -10 | 1 | 100 | 1 | 10 | 0

## branch_data
F_BUS | T_BUS | BR_R | BR_X | BR_B | RATE_A | RATE_B | RATE_C | TAP | SHIFT | BR_STATUS | ANGMIN | ANGMAX | P_in | Q_in | P_out | Q_out
1 | 2 | 3.284 | 1.2631 | 3.3142e-09 | 0 | 0 | 0 | 0 | 0 | 1 | -90 | 90 | -0.0028774 | -0.00072116 | 0.0028777 | 0.00072095
2 | 3 | 9.3559 | 3.5984 | 9.4417e-09 | 0 | 0 | 0 | 0 | 0 | 1 | -90 | 90 | 0.00030741 | 7.6131e-05 | -0.0003074 | -7.7041e-05
2 | 4 | 89.6418 | 34.4776 | 9.0464e-08 | 0 | 0 | 0 | 0 | 0 | 1 | -90 | 90 | -0.0031851 | -0.00079708 | 0.0031951 | 0.00079213
4 | 9 | 27.2063 | 10.464 | 2.7456e-08 | 0 | 0 | 0 | 0 | 0 | 1 | -90 | 90 | 0.012177 | 0.003056 | -0.012133 | -0.0030418
4 | 11 | 25.4286 | 9.7802 | 2.5662e-08 | 0 | 0 | 0 | 0 | 0 | 1 | -90 | 90 | -0.019303 | -0.0048329 | 0.019406 | 0.0048701
4 | 14 | 4.6725 | 1.7971 | 4.7154e-09 | 0 | 0 | 0 | 0 | 0 | 1 | -90 | 90 | 0.0039305 | 0.00098474 | -0.0039298 | -0.00098489
9 | 15 | 6.9146 | 2.6595 | 6.978e-09 | 0 | 0 | 0 | 0 | 0 | 1 | -90 | 90 | 0.012133 | 0.0030418 | -0.012122 | -0.0030381
11 | 12 | 0.32422 | 0.1247 | 3.272e-10 | 0 | 0 | 0 | 0 | 0 | 1 | -90 | 90 | 0.055741 | 0.013971 | -0.05573 | -0.013967
11 | 10 | 8.9223 | 3.4316 | 9.0041e-09 | 0 | 0 | 0 | 0 | 0 | 1 | -90 | 90 | -0.075147 | -0.018841 | 0.075691 | 0.01905
10 | 8 | 4.8964 | 1.8832 | 4.9414e-09 | 0 | 0 | 0 | 0 | 0 | 1 | -90 | 90 | 0.074748 | 0.018782 | -0.074457 | -0.01867
5 | 6 | 2.8664 | 1.1025 | 2.8927e-09 | 0 | 0 | 0 | 0 | 0 | 1 | -90 | 90 | -0.026366 | -0.006608 | 0.026388 | 0.006616
6 | 8 | 0.88788 | 0.34149 | 8.9603e-10 | 0 | 0 | 0 | 0 | 0 | 1 | -90 | 90 | -0.074404 | -0.01865 | 0.074457 | 0.01867