## bus_data
BUS_I | BUS_TYPE | Pd | Qd | Gs | Bs | area | Vm | Va | baseKV | zone | Vmax | Vmin
1 | 1 | 0.033474 | 0.0083894 | 0 | 0 | 1 | 0.9906 | -0.065814 | 0.4 | 1 | 1.1 | 0.9
3 | 1 | 0 | 0 | 0 | 0 | 1 | 0.99547 | -0.031549 | 0.4 | 1 | 1.1 | 0.9
6 | 1 | 0 | 0 | 0 | 0 | 1 | 0.99932 | -0.0047354 | 0.4 | 1 | 1.1 | 0.9
10 | 1 | 0.01419 | 0.0035563 | 0 | 0 | 1 | 0.99198 | -0.056221 | 0.4 | 1 | 1.1 | 0.9
11 | 1 | 0.0024349 | 0.00061024 | 0 | 0 | 1 | 0.99192 | -0.056599 | 0.4 | 1 | 1.1 | 0.9
9 | 1 | 0.011938 | 0.002992 | 0 | 0 | 1 | 0.99294 | -0.04941 | 0.4 | 1 | 1.1 | 0.9
12 | 1 | 0.0024196 | 0.00060641 | 0 | 0 | 1 | 0.99187 | -0.056968 | 0.4 | 1 | 1.1 | 0.9
7 | 3 | 0.066503 | 0.016667 | 0 | 0 | 1 | 1 | 0 | 0.4 | 1 | 1.1 | 0.9
8 | 1 | 0.0089268 | 0.0022373 | 0 | 0 | 1 | 0.9943 | -0.039837 | 0.4 | 1 | 1.1 | 0.9

## generator_data
GEN_BUS | PG | QG | QMAX | QMIN | VG | MBASE | GEN_STATUS | PMAX | PMIN
7 | 0.14048 | 0.03528 | 10 | -10 | 1 | 100 | 1 | 10 | 0

## branch_data
F_BUS | T_BUS | BR_R | BR_X | BR_B | RATE_A | RATE_B | RATE_C | TAP | SHIFT | BR_STATUS | ANGMIN | ANGMAX | P_in | Q_in | P_out | Q_out
1 | 3 | 13.1465 | 5.0563 | 1.3267e-08 | 0 | 0 | 0 | 0 | 0 | 1 | -90 | 90 | -0.033474 | -0.0083894 | 0.033634 | 0.0084495
3 | 6 | 10.3753 | 3.9905 | 1.0471e-08 | 0 | 0 | 0 | 0 | 0 | 1 | -90 | 90 | -0.033634 | -0.0084495 | 0.03376 | 0.0084969
6 | 7 | 1.8404 | 0.70785 | 1.8573e-09 | 0 | 0 | 0 | 0 | 0 | 1 | -90 | 90 | -0.03376 | -0.0084969 | 0.033782 | 0.0085053
10 | 11 | 0.99671 | 0.38335 | 1.0059e-09 | 0 | 0 | 0 | 0 | 0 | 1 | -90 | 90 | 0.0048549 | 0.0012165 | -0.0048546 | -0.0012165
10 | 9 | 4.588 | 1.7646 | 4.6301e-09 | 0 | 0 | 0 | 0 | 0 | 1 | -90 | 90 | -0.019045 | -0.0047728 | 0.019063 | 0.0047793
11 | 12 | 1.9511 | 0.75041 | 1.969e-09 | 0 | 0 | 0 | 0 | 0 | 1 | -90 | 90 | 0.0024197 | 0.00060626 | -0.0024196 | -0.00060641
9 | 8 | 3.9724 | 1.5278 | 4.0088e-09 | 0 | 0 | 0 | 0 | 0 | 1 | -90 | 90 | -0.031001 | -0.0077713 | 0.031042 | 0.0077867
7 | 8 | 12.9237 | 4.9706 | 1.3042e-08 | 0 | 0 | 0 | 0 | 0 | 1 | -90 | 90 | 0.040191 | 0.010108 | -0.039969 | -0.010024