## bus_data
BUS_I | BUS_TYPE | Pd | Qd | Gs | Bs | area | Vm | Va | baseKV | zone | Vmax | Vmin
1 | 1 | 0.092909 | 0.023285 | 0 | 0 | 1 | 0.9942 | -0.040629 | 0.4 | 1 | 1.1 | 0.9
2 | 3 | 0.067027 | 0.016799 | 0 | 0 | 1 | 1 | 0 | 0.4 | 1 | 1.1 | 0.9
3 | 1 | 0.011992 | 0.0030054 | 0 | 0 | 1 | 0.99414 | -0.041003 | 0.4 | 1 | 1.1 | 0.9
4 | 1 | 0 | 0 | 0 | 0 | 1 | 0.99471 | -0.036839 | 0.4 | 1 | 1.1 | 0.9
5 | 1 | 0.0090835 | 0.0022765 | 0 | 0 | 1 | 0.99328 | -0.047087 | 0.4 | 1 | 1.1 | 0.9
6 | 1 | 0.0034681 | 0.0008692 | 0 | 0 | 1 | 0.99236 | -0.053366 | 0.4 | 1 | 1.1 | 0.9
9 | 1 | 0.049804 | 0.012482 | 0 | 0 | 1 | 0.98966 | -0.072388 | 0.4 | 1 | 1.1 | 0.9

## generator_data
GEN_BUS | PG | QG | QMAX | QMIN | VG | MBASE | GEN_STATUS | PMAX | PMIN
2 | 0.23547 | 0.059169 | 10 | -10 | 1 | 100 | 1 | 10 | 0

## branch_data
F_BUS | T_BUS | BR_R | BR_X | BR_B | RATE_A | RATE_B | RATE_C | TAP | SHIFT | BR_STATUS | ANGMIN | ANGMAX | P_in | Q_in | P_out | Q_out
1 | 2 | 4.6156 | 1.7752 | 9.3159e-09 | 0 | 0 | 0 | 0 | 0 | 1 | -90 | 90 | -0.11399 | -0.02857 | 0.11464 | 0.028817
1 | 3 | 0.22812 | 0.087739 | 2.3022e-10 | 0 | 0 | 0 | 0 | 0 | 1 | -90 | 90 | 0.021084 | 0.0052844 | -0.021083 | -0.005284
2 | 4 | 8.9582 | 3.4454 | 9.0404e-09 | 0 | 0 | 0 | 0 | 0 | 1 | -90 | 90 | 0.053802 | 0.013553 | -0.053526 | -0.013448
3 | 5 | 8.6133 | 3.3128 | 8.6923e-09 | 0 | 0 | 0 | 0 | 0 | 1 | -90 | 90 | 0.0090911 | 0.0022786 | -0.0090835 | -0.0022765
4 | 6 | 3.9887 | 1.5341 | 4.0253e-09 | 0 | 0 | 0 | 0 | 0 | 1 | -90 | 90 | 0.053526 | 0.013448 | -0.053404 | -0.013401
6 | 9 | 4.8856 | 1.8791 | 4.9305e-09 | 0 | 0 | 0 | 0 | 0 | 1 | -90 | 90 | 0.049936 | 0.012532 | -0.049804 | -0.012482