## bus_data
BUS_I | BUS_TYPE | Pd | Qd | Gs | Bs | area | Vm | Va | baseKV | zone | Vmax | Vmin
1 | 1 | 0.01532 | 0.0038396 | 0 | 0 | 1 | 0.9884 | -0.081214 | 0.4 | 1 | 1.1 | 0.9
2 | 1 | 0 | 0 | 0 | 0 | 1 | 0.98903 | -0.076764 | 0.4 | 1 | 1.1 | 0.9
5 | 1 | 0 | 0 | 0 | 0 | 1 | 0.98981 | -0.07119 | 0.4 | 1 | 1.1 | 0.9
3 | 1 | 0 | 0 | 0 | 0 | 1 | 0.99169 | -0.05798 | 0.4 | 1 | 1.1 | 0.9
6 | 1 | 0.0093831 | 0.0023516 | 0 | 0 | 1 | 0.99228 | -0.053801 | 0.4 | 1 | 1.1 | 0.9
14 | 1 | 0.012289 | 0.0030799 | 0 | 0 | 1 | 0.98902 | -0.076797 | 0.4 | 1 | 1.1 | 0.9
7 | 1 | 0 | 0 | 0 | 0 | 1 | 0.99347 | -0.045478 | 0.4 | 1 | 1.1 | 0.9
9 | 1 | 0 | 0 | 0 | 0 | 1 | 0.99514 | -0.033736 | 0.4 | 1 | 1.1 | 0.9
8 | 3 | 0 | 0 | 0 | 0 | 1 | 1 | 0 | 0.4 | 1 | 1.1 | 0.9
24 | 1 | 0.010553 | 0.0026447 | 0 | 0 | 1 | 0.99908 | -0.00635 | 0.4 | 1 | 1.1 | 0.9
10 | 1 | 0 | 0 | 0 | 0 | 1 | 0.99661 | -0.023488 | 0.4 | 1 | 1.1 | 0.9
11 | 1 | 0.0056311 | 0.0014113 | 0 | 0 | 1 | 0.99511 | -0.033994 | 0.4 | 1 | 1.1 | 0.9
12 | 1 | 0 | 0 | 0 | 0 | 1 | 0.99035 | -0.066995 | 0.4 | 1 | 1.1 | 0.9
22 | 1 | 0.0042547 | 0.0010663 | 0 | 0 | 1 | 0.99733 | -0.018465 | 0.4 | 1 | 1.1 | 0.9
27 | 1 | 0 | 0 | 0 | 0 | 1 | 0.97811 | -0.1537 | 0.4 | 1 | 1.1 | 0.9
32 | 1 | 0.0036167 | 0.00090642 | 0 | 0 | 1 | 0.97803 | -0.15424 | 0.4 | 1 | 1.1 | 0.9
26 | 1 | 0 | 0 | 0 | 0 | 1 | 0.97817 | -0.15325 | 0.4 | 1 | 1.1 | 0.9
25 | 1 | 0.004624 | 0.0011589 | 0 | 0 | 1 | 0.97827 | -0.15254 | 0.4 | 1 | 1.1 | 0.9
28 | 1 | 0.0050541 | 0.0012667 | 0 | 0 | 1 | 0.98813 | -0.083084 | 0.4 | 1 | 1.1 | 0.9
29 | 1 | 0.0047025 | 0.0011786 | 0 | 0 | 1 | 0.98829 | -0.081951 | 0.4 | 1 | 1.1 | 0.9
15 | 1 | 0.014334 | 0.0035924 | 0 | 0 | 1 | 0.98874 | -0.078772 | 0.4 | 1 | 1.1 | 0.9
30 | 1 | 0 | 0 | 0 | 0 | 1 | 0.98831 | -0.081867 | 0.4 | 1 | 1.1 | 0.9
16 | 1 | 0.0097721 | 0.0024491 | 0 | 0 | 1 | 0.98841 | -0.081153 | 0.4 | 1 | 1.1 | 0.9
23 | 1 | 0.0038903 | 0.00097501 | 0 | 0 | 1 | 0.99763 | -0.016401 | 0.4 | 1 | 1.1 | 0.9
13 | 1 | 0 | 0 | 0 | 0 | 1 | 0.98528 | -0.10267 | 0.4 | 1 | 1.1 | 0.9
33 | 1 | 0.017944 | 0.0044972 | 0 | 0 | 1 | 0.98481 | -0.10605 | 0.4 | 1 | 1.1 | 0.9
19 | 1 | 0 | 0 | 0 | 0 | 1 | 0.98443 | -0.1087 | 0.4 | 1 | 1.1 | 0.9
17 | 1 | 0.0054087 | 0.0013555 | 0 | 0 | 1 | 0.98095 | -0.13342 | 0.4 | 1 | 1.1 | 0.9
18 | 1 | 0.013823 | 0.0034645 | 0 | 0 | 1 | 0.97937 | -0.14464 | 0.4 | 1 | 1.1 | 0.9
20 | 1 | 0.006952 | 0.0017423 | 0 | 0 | 1 | 0.97905 | -0.14697 | 0.4 | 1 | 1.1 | 0.9
21 | 1 | 0.021147 | 0.0052999 | 0 | 0 | 1 | 0.97833 | -0.1521 | 0.4 | 1 | 1.1 | 0.9
31 | 1 | 0.0015101 | 0.00037847 | 0 | 0 | 1 | 0.97802 | -0.1543 | 0.4 | 1 | 1.1 | 0.9

## generator_data
GEN_BUS | PG | QG | QMAX | QMIN | VG | MBASE | GEN_STATUS | PMAX | PMIN
8 | 0.17249 | 0.043528 | 10 | -10 | 1 | 100 | 1 | 10 | 0

## branch_data
F_BUS | T_BUS | BR_R | BR_X | BR_B | RATE_A | RATE_B | RATE_C | TAP | SHIFT | BR_STATUS | ANGMIN | ANGMAX | P_in | Q_in | P_out | Q_out
1 | 2 | 3.6985 | 1.4225 | 3.7324e-09 | 0 | 0 | 0 | 0 | 0 | 1 | -90 | 90 | -0.01532 | -0.0038396 | 0.015329 | 0.0038428
2 | 5 | 4.6378 | 1.7838 | 4.6803e-09 | 0 | 0 | 0 | 0 | 0 | 1 | -90 | 90 | -0.015329 | -0.0038428 | 0.015341 | 0.0038469
5 | 14 | 1.5488 | 0.59569 | 1.563e-09 | 0 | 0 | 0 | 0 | 0 | 1 | -90 | 90 | 0.046205 | 0.011586 | -0.046169 | -0.011573
5 | 3 | 2.7472 | 1.0566 | 2.7724e-09 | 0 | 0 | 0 | 0 | 0 | 1 | -90 | 90 | -0.061546 | -0.015433 | 0.061659 | 0.015476
3 | 6 | 0.87113 | 0.33505 | 8.7913e-10 | 0 | 0 | 0 | 0 | 0 | 1 | -90 | 90 | -0.061659 | -0.015476 | 0.061694 | 0.01549
6 | 7 | 1.508 | 0.58001 | 1.5219e-09 | 0 | 0 | 0 | 0 | 0 | 1 | -90 | 90 | -0.071078 | -0.017842 | 0.07116 | 0.017873
14 | 15 | 0.74292 | 0.28574 | 7.4974e-10 | 0 | 0 | 0 | 0 | 0 | 1 | -90 | 90 | 0.03388 | 0.0084929 | -0.033871 | -0.0084894
7 | 9 | 2.1337 | 0.82065 | 2.1533e-09 | 0 | 0 | 0 | 0 | 0 | 1 | -90 | 90 | -0.07116 | -0.017873 | 0.071276 | 0.017918
9 | 10 | 1.7304 | 0.66556 | 1.7463e-09 | 0 | 0 | 0 | 0 | 0 | 1 | -90 | 90 | -0.076907 | -0.019329 | 0.077017 | 0.019371
9 | 11 | 0.59174 | 0.22759 | 5.9717e-10 | 0 | 0 | 0 | 0 | 0 | 1 | -90 | 90 | 0.0056313 | 0.0014113 | -0.0056311 | -0.0014113
8 | 24 | 0.48537 | 0.18668 | 9.7965e-10 | 0 | 0 | 0 | 0 | 0 | 1 | -90 | 90 | 0.17249 | 0.043528 | -0.17233 | -0.043469
24 | 23 | 0.81709 | 0.31427 | 1.6492e-09 | 0 | 0 | 0 | 0 | 0 | 1 | -90 | 90 | 0.16178 | 0.040824 | -0.16155 | -0.040737
10 | 12 | 7.4532 | 2.8666 | 7.5216e-09 | 0 | 0 | 0 | 0 | 0 | 1 | -90 | 90 | 0.076236 | 0.019265 | -0.075772 | -0.019088
10 | 22 | 0.42911 | 0.16504 | 8.661e-10 | 0 | 0 | 0 | 0 | 0 | 1 | -90 | 90 | -0.15325 | -0.038636 | 0.15336 | 0.038678
12 | 13 | 6.0418 | 2.3238 | 6.0973e-09 | 0 | 0 | 0 | 0 | 0 | 1 | -90 | 90 | 0.075772 | 0.019088 | -0.075395 | -0.018944
22 | 23 | 0.17166 | 0.066021 | 3.4646e-10 | 0 | 0 | 0 | 0 | 0 | 1 | -90 | 90 | -0.15762 | -0.039744 | 0.15766 | 0.039762
27 | 32 | 1.3232 | 0.50891 | 1.3353e-09 | 0 | 0 | 0 | 0 | 0 | 1 | -90 | 90 | 0.0051271 | 0.0012849 | -0.0051267 | -0.0012849
27 | 26 | 1.0828 | 0.41645 | 1.0927e-09 | 0 | 0 | 0 | 0 | 0 | 1 | -90 | 90 | -0.0051271 | -0.0012849 | 0.0051274 | 0.0012849
32 | 31 | 0.44684 | 0.17186 | 4.5094e-10 | 0 | 0 | 0 | 0 | 0 | 1 | -90 | 90 | 0.0015101 | 0.00037843 | -0.0015101 | -0.00037847
26 | 25 | 1.7371 | 0.66813 | 1.7531e-09 | 0 | 0 | 0 | 0 | 0 | 1 | -90 | 90 | -0.0051274 | -0.0012849 | 0.0051279 | 0.0012849
25 | 21 | 0.56029 | 0.2155 | 5.6543e-10 | 0 | 0 | 0 | 0 | 0 | 1 | -90 | 90 | -0.0097519 | -0.0024438 | 0.0097525 | 0.002444
28 | 29 | 2.8503 | 1.0963 | 2.8765e-09 | 0 | 0 | 0 | 0 | 0 | 1 | -90 | 90 | -0.0050541 | -0.0012667 | 0.0050549 | 0.0012667
29 | 30 | 0.10987 | 0.042257 | 1.1088e-10 | 0 | 0 | 0 | 0 | 0 | 1 | -90 | 90 | -0.0097574 | -0.0024453 | 0.0097575 | 0.0024453
15 | 16 | 1.5519 | 0.59688 | 1.5661e-09 | 0 | 0 | 0 | 0 | 0 | 1 | -90 | 90 | 0.019537 | 0.004897 | -0.019531 | -0.0048947
30 | 16 | 0.93113 | 0.35813 | 9.3968e-10 | 0 | 0 | 0 | 0 | 0 | 1 | -90 | 90 | -0.0097575 | -0.0024453 | 0.0097585 | 0.0024456
13 | 33 | 2.3856 | 0.91755 | 2.4075e-09 | 0 | 0 | 0 | 0 | 0 | 1 | -90 | 90 | 0.017952 | 0.0045002 | -0.017944 | -0.0044972
13 | 19 | 1.3344 | 0.51325 | 1.3467e-09 | 0 | 0 | 0 | 0 | 0 | 1 | -90 | 90 | 0.057443 | 0.014443 | -0.057395 | -0.014425
19 | 17 | 5.4467 | 2.0949 | 5.4967e-09 | 0 | 0 | 0 | 0 | 0 | 1 | -90 | 90 | 0.057395 | 0.014425 | -0.057198 | -0.01435
17 | 18 | 2.7174 | 1.0452 | 2.7424e-09 | 0 | 0 | 0 | 0 | 0 | 1 | -90 | 90 | 0.051789 | 0.012994 | -0.051709 | -0.012964
18 | 20 | 0.76922 | 0.29586 | 7.7628e-10 | 0 | 0 | 0 | 0 | 0 | 1 | -90 | 90 | 0.037885 | 0.0094991 | -0.037873 | -0.0094945
20 | 21 | 2.0699 | 0.79611 | 2.0889e-09 | 0 | 0 | 0 | 0 | 0 | 1 | -90 | 90 | 0.030921 | 0.0077522 | -0.030899 | -0.0077439