## bus_data
BUS_I | BUS_TYPE | Pd | Qd | Gs | Bs | area | Vm | Va | baseKV | zone | Vmax | Vmin
1 | 1 | 0.011636 | 0.0029164 | 0 | 0 | 1 | 0.97034 | -0.20867 | 0.4 | 1 | 1.1 | 0.9
2 | 1 | 0 | 0 | 0 | 0 | 1 | 0.97091 | -0.20454 | 0.4 | 1 | 1.1 | 0.9
3 | 1 | 0 | 0 | 0 | 0 | 1 | 0.97268 | -0.1918 | 0.4 | 1 | 1.1 | 0.9
9 | 1 | 0.023916 | 0.005994 | 0 | 0 | 1 | 0.97314 | -0.18852 | 0.4 | 1 | 1.1 | 0.9
8 | 1 | 0.0034152 | 0.00085592 | 0 | 0 | 1 | 0.9734 | -0.18662 | 0.4 | 1 | 1.1 | 0.9
10 | 1 | 0 | 0 | 0 | 0 | 1 | 0.97587 | -0.1689 | 0.4 | 1 | 1.1 | 0.9
11 | 1 | 0 | 0 | 0 | 0 | 1 | 0.99096 | -0.062613 | 0.4 | 1 | 1.1 | 0.9
4 | 1 | 0.01219 | 0.0030552 | 0 | 0 | 1 | 0.99891 | -0.0076364 | 0.4 | 1 | 1.1 | 0.9
5 | 3 | 0.079411 | 0.019902 | 0 | 0 | 1 | 1 | 0 | 0.4 | 1 | 1.1 | 0.9
6 | 1 | 0 | 0 | 0 | 0 | 1 | 0.99477 | -0.03612 | 0.4 | 1 | 1.1 | 0.9
7 | 1 | 0.020806 | 0.0052144 | 0 | 0 | 1 | 0.99399 | -0.041577 | 0.4 | 1 | 1.1 | 0.9
12 | 1 | 0 | 0 | 0 | 0 | 1 | 0.98957 | -0.072457 | 0.4 | 1 | 1.1 | 0.9
13 | 1 | 0.0097661 | 0.0024476 | 0 | 0 | 1 | 0.98924 | -0.074736 | 0.4 | 1 | 1.1 | 0.9

## generator_data
GEN_BUS | PG | QG | QMAX | QMIN | VG | MBASE | GEN_STATUS | PMAX | PMIN
5 | 0.16245 | 0.040881 | 10 | -10 | 1 | 100 | 1 | 10 | 0

## branch_data
F_BUS | T_BUS | BR_R | BR_X | BR_B | RATE_A | RATE_B | RATE_C | TAP | SHIFT | BR_STATUS | ANGMIN | ANGMAX | P_in | Q_in | P_out | Q_out
1 | 2 | 4.3509 | 1.6734 | 4.3909e-09 | 0 | 0 | 0 | 0 | 0 | 1 | -90 | 90 | -0.011636 | -0.0029164 | 0.011643 | 0.0029185
2 | 3 | 13.4629 | 5.178 | 1.3586e-08 | 0 | 0 | 0 | 0 | 0 | 1 | -90 | 90 | -0.011643 | -0.0029185 | 0.011663 | 0.0029251
3 | 9 | 3.4671 | 1.3335 | 3.4989e-09 | 0 | 0 | 0 | 0 | 0 | 1 | -90 | 90 | -0.011663 | -0.0029251 | 0.011669 | 0.0029268
9 | 8 | 0.65915 | 0.25352 | 6.6519e-10 | 0 | 0 | 0 | 0 | 0 | 1 | -90 | 90 | -0.035584 | -0.0089208 | 0.035594 | 0.0089244
8 | 10 | 5.6245 | 2.1633 | 5.6761e-09 | 0 | 0 | 0 | 0 | 0 | 1 | -90 | 90 | -0.039009 | -0.0097803 | 0.039105 | 0.0098166
10 | 11 | 34.3303 | 13.204 | 3.4645e-08 | 0 | 0 | 0 | 0 | 0 | 1 | -90 | 90 | -0.039105 | -0.0098165 | 0.039691 | 0.010038
11 | 12 | 12.8654 | 4.9482 | 1.2984e-08 | 0 | 0 | 0 | 0 | 0 | 1 | -90 | 90 | 0.0097825 | 0.0024524 | -0.0097692 | -0.0024485
11 | 7 | 5.5317 | 2.1276 | 5.5824e-09 | 0 | 0 | 0 | 0 | 0 | 1 | -90 | 90 | -0.049473 | -0.012491 | 0.04962 | 0.012547
4 | 5 | 8.1488 | 3.1341 | 8.2235e-09 | 0 | 0 | 0 | 0 | 0 | 1 | -90 | 90 | -0.01219 | -0.0030552 | 0.012203 | 0.0030593
5 | 6 | 6.7241 | 2.5862 | 6.7858e-09 | 0 | 0 | 0 | 0 | 0 | 1 | -90 | 90 | 0.070839 | 0.017919 | -0.07048 | -0.017782
6 | 7 | 1.01 | 0.38844 | 1.0192e-09 | 0 | 0 | 0 | 0 | 0 | 1 | -90 | 90 | 0.07048 | 0.017782 | -0.070426 | -0.017761
12 | 13 | 2.9753 | 1.1443 | 3.0026e-09 | 0 | 0 | 0 | 0 | 0 | 1 | -90 | 90 | 0.0097692 | 0.0024485 | -0.0097661 | -0.0024476