## bus_data
BUS_I | BUS_TYPE | Pd | Qd | Gs | Bs | area | Vm | Va | baseKV | zone | Vmax | Vmin
1 | 1 | 0.019163 | 0.0048026 | 0 | 0 | 1 | 0.99672 | -0.022813 | 0.4 | 1 | 1.1 | 0.9
2 | 1 | 0.019059 | 0.0047767 | 0 | 0 | 1 | 0.99578 | -0.02941 | 0.4 | 1 | 1.1 | 0.9
3 | 1 | 0 | 0 | 0 | 0 | 1 | 0.99814 | -0.012909 | 0.4 | 1 | 1.1 | 0.9
5 | 3 | 0.017453 | 0.0043742 | 0 | 0 | 1 | 1 | 0 | 0.4 | 1 | 1.1 | 0.9
6 | 1 | 0.020312 | 0.0050906 | 0 | 0 | 1 | 0.99631 | -0.025564 | 0.4 | 1 | 1.1 | 0.9
7 | 1 | 0.022361 | 0.0056043 | 0 | 0 | 1 | 0.9988 | -0.0084335 | 0.4 | 1 | 1.1 | 0.9
10 | 1 | 0 | 0 | 0 | 0 | 1 | 0.99148 | -0.059183 | 0.4 | 1 | 1.1 | 0.9
11 | 1 | 0 | 0 | 0 | 0 | 1 | 0.98592 | -0.09837 | 0.4 | 1 | 1.1 | 0.9
13 | 1 | 0 | 0 | 0 | 0 | 1 | 0.98131 | -0.13081 | 0.4 | 1 | 1.1 | 0.9
27 | 1 | 0.01488 | 0.0037292 | 0 | 0 | 1 | 0.98305 | -0.11877 | 0.4 | 1 | 1.1 | 0.9
24 | 1 | 0 | 0 | 0 | 0 | 1 | 0.98357 | -0.11509 | 0.4 | 1 | 1.1 | 0.9
12 | 1 | 0 | 0 | 0 | 0 | 1 | 0.97968 | -0.14244 | 0.4 | 1 | 1.1 | 0.9
14 | 1 | 0.0036633 | 0.0009181 | 0 | 0 | 1 | 0.97601 | -0.16869 | 0.4 | 1 | 1.1 | 0.9
16 | 1 | 0.0035232 | 0.00088298 | 0 | 0 | 1 | 0.98024 | -0.13847 | 0.4 | 1 | 1.1 | 0.9
19 | 1 | 0.0059794 | 0.0014986 | 0 | 0 | 1 | 0.97851 | -0.15084 | 0.4 | 1 | 1.1 | 0.9
20 | 1 | 0.0077338 | 0.0019383 | 0 | 0 | 1 | 0.97864 | -0.14988 | 0.4 | 1 | 1.1 | 0.9
25 | 1 | 0.011686 | 0.0029288 | 0 | 0 | 1 | 0.98426 | -0.11015 | 0.4 | 1 | 1.1 | 0.9
22 | 1 | 0.011993 | 0.0030058 | 0 | 0 | 1 | 0.98562 | -0.10051 | 0.4 | 1 | 1.1 | 0.9
26 | 1 | 0.011685 | 0.0029286 | 0 | 0 | 1 | 0.98394 | -0.11242 | 0.4 | 1 | 1.1 | 0.9
15 | 1 | 0.01092 | 0.0027368 | 0 | 0 | 1 | 0.97588 | -0.16958 | 0.4 | 1 | 1.1 | 0.9
17 | 1 | 0.0035704 | 0.00089483 | 0 | 0 | 1 | 0.97996 | -0.14042 | 0.4 | 1 | 1.1 | 0.9
18 | 1 | 0.0035554 | 0.00089106 | 0 | 0 | 1 | 0.97972 | -0.14214 | 0.4 | 1 | 1.1 | 0.9
21 | 1 | 0.0091495 | 0.0022931 | 0 | 0 | 1 | 0.97895 | -0.14769 | 0.4 | 1 | 1.1 | 0.9

## generator_data
GEN_BUS | PG | QG | QMAX | QMIN | VG | MBASE | GEN_STATUS | PMAX | PMIN
5 | 0.19875 | 0.050077 | 10 | -10 | 1 | 100 | 1 | 10 | 0

## branch_data
F_BUS | T_BUS | BR_R | BR_X | BR_B | RATE_A | RATE_B | RATE_C | TAP | SHIFT | BR_STATUS | ANGMIN | ANGMAX | P_in | Q_in | P_out | Q_out
1 | 2 | 4.4744 | 1.7209 | 4.5155e-09 | 0 | 0 | 0 | 0 | 0 | 1 | -90 | 90 | 0.019077 | 0.004783 | -0.019059 | -0.0047767
1 | 3 | 3.3575 | 1.2914 | 3.3883e-09 | 0 | 0 | 0 | 0 | 0 | 1 | -90 | 90 | -0.038239 | -0.0095856 | 0.038292 | 0.0096054
3 | 5 | 1.0694 | 0.41129 | 2.1583e-09 | 0 | 0 | 0 | 0 | 0 | 1 | -90 | 90 | -0.15862 | -0.039979 | 0.15891 | 0.040089
3 | 6 | 1.3808 | 0.53107 | 2.7869e-09 | 0 | 0 | 0 | 0 | 0 | 1 | -90 | 90 | 0.12033 | 0.030374 | -0.12012 | -0.030292
5 | 7 | 4.9063 | 1.887 | 4.9513e-09 | 0 | 0 | 0 | 0 | 0 | 1 | -90 | 90 | 0.022387 | 0.0056138 | -0.022361 | -0.0056043
6 | 10 | 4.396 | 1.6908 | 4.4363e-09 | 0 | 0 | 0 | 0 | 0 | 1 | -90 | 90 | 0.099806 | 0.025201 | -0.099337 | -0.025021
10 | 11 | 9.9281 | 3.8185 | 1.0019e-08 | 0 | 0 | 0 | 0 | 0 | 1 | -90 | 90 | 0.050607 | 0.01273 | -0.050332 | -0.012625
10 | 13 | 18.8601 | 7.2539 | 1.9033e-08 | 0 | 0 | 0 | 0 | 0 | 1 | -90 | 90 | 0.04873 | 0.012292 | -0.048245 | -0.012107
11 | 25 | 3.8928 | 1.4972 | 3.9285e-09 | 0 | 0 | 0 | 0 | 0 | 1 | -90 | 90 | 0.038335 | 0.0096179 | -0.038272 | -0.0095942
11 | 22 | 2.2544 | 0.86709 | 2.2751e-09 | 0 | 0 | 0 | 0 | 0 | 1 | -90 | 90 | 0.011997 | 0.003007 | -0.011993 | -0.0030059
13 | 16 | 2.8631 | 1.1012 | 2.8894e-09 | 0 | 0 | 0 | 0 | 0 | 1 | -90 | 90 | 0.033584 | 0.0084256 | -0.033548 | -0.0084122
13 | 12 | 9.969 | 3.8342 | 1.006e-08 | 0 | 0 | 0 | 0 | 0 | 1 | -90 | 90 | 0.014661 | 0.0036818 | -0.014638 | -0.0036736
27 | 24 | 3.1126 | 1.1972 | 3.1412e-09 | 0 | 0 | 0 | 0 | 0 | 1 | -90 | 90 | -0.01488 | -0.0037292 | 0.014887 | 0.0037319
24 | 26 | 2.2596 | 0.86909 | 2.2804e-09 | 0 | 0 | 0 | 0 | 0 | 1 | -90 | 90 | -0.014887 | -0.0037319 | 0.014893 | 0.0037337
12 | 14 | 22.4033 | 8.6167 | 2.2609e-08 | 0 | 0 | 0 | 0 | 0 | 1 | -90 | 90 | 0.014638 | 0.0036737 | -0.014585 | -0.0036554
14 | 15 | 1.0143 | 0.39011 | 1.0236e-09 | 0 | 0 | 0 | 0 | 0 | 1 | -90 | 90 | 0.010921 | 0.0027373 | -0.01092 | -0.0027369
16 | 17 | 0.81104 | 0.31194 | 8.1848e-10 | 0 | 0 | 0 | 0 | 0 | 1 | -90 | 90 | 0.030025 | 0.0075292 | -0.030017 | -0.0075262
19 | 20 | 1.9918 | 0.76608 | 2.0101e-09 | 0 | 0 | 0 | 0 | 0 | 1 | -90 | 90 | -0.0059794 | -0.0014986 | 0.0059802 | 0.0014987
20 | 21 | 1.9955 | 0.76752 | 2.0139e-09 | 0 | 0 | 0 | 0 | 0 | 1 | -90 | 90 | -0.013714 | -0.003437 | 0.013718 | 0.0034384
25 | 26 | 1.0779 | 0.41456 | 1.0877e-09 | 0 | 0 | 0 | 0 | 0 | 1 | -90 | 90 | 0.026586 | 0.0066654 | -0.026578 | -0.0066623
17 | 18 | 0.81477 | 0.31337 | 8.2224e-10 | 0 | 0 | 0 | 0 | 0 | 1 | -90 | 90 | 0.026447 | 0.0066313 | -0.02644 | -0.006629
18 | 21 | 3.0331 | 1.1666 | 3.061e-09 | 0 | 0 | 0 | 0 | 0 | 1 | -90 | 90 | 0.022885 | 0.0057379 | -0.022867 | -0.0057315