## bus_data
BUS_I | BUS_TYPE | Pd | Qd | Gs | Bs | area | Vm | Va | baseKV | zone | Vmax | Vmin
1 | 1 | 0.015132 | 0.0037925 | 0 | 0 | 1 | 0.98308 | -0.11867 | 0.4 | 1 | 1.1 | 0.9
3 | 1 | 0 | 0 | 0 | 0 | 1 | 0.98368 | -0.1144 | 0.4 | 1 | 1.1 | 0.9
2 | 3 | 0 | 0 | 0 | 0 | 1 | 1 | 0 | 0.4 | 1 | 1.1 | 0.9
4 | 1 | 0 | 0 | 0 | 0 | 1 | 0.99891 | -0.0075914 | 0.4 | 1 | 1.1 | 0.9
5 | 1 | 0.010727 | 0.0026883 | 0 | 0 | 1 | 0.99977 | -0.0016166 | 0.4 | 1 | 1.1 | 0.9
6 | 1 | 0.015232 | 0.0038176 | 0 | 0 | 1 | 0.98551 | -0.10138 | 0.4 | 1 | 1.1 | 0.9
7 | 1 | 0.024018 | 0.0060194 | 0 | 0 | 1 | 0.98323 | -0.11758 | 0.4 | 1 | 1.1 | 0.9
12 | 1 | 0.023046 | 0.0057759 | 0 | 0 | 1 | 0.99696 | -0.021173 | 0.4 | 1 | 1.1 | 0.9
11 | 1 | 0.023044 | 0.0057755 | 0 | 0 | 1 | 0.99673 | -0.022729 | 0.4 | 1 | 1.1 | 0.9
8 | 1 | 0 | 0 | 0 | 0 | 1 | 0.98725 | -0.089098 | 0.4 | 1 | 1.1 | 0.9
18 | 1 | 0 | 0 | 0 | 0 | 1 | 0.99341 | -0.046016 | 0.4 | 1 | 1.1 | 0.9
9 | 1 | 0 | 0 | 0 | 0 | 1 | 0.99451 | -0.038162 | 0.4 | 1 | 1.1 | 0.9
17 | 1 | 0.01488 | 0.0037293 | 0 | 0 | 1 | 0.99145 | -0.059819 | 0.4 | 1 | 1.1 | 0.9
13 | 1 | 0.01488 | 0.0037293 | 0 | 0 | 1 | 0.9888 | -0.078588 | 0.4 | 1 | 1.1 | 0.9
14 | 1 | 0 | 0 | 0 | 0 | 1 | 0.9894 | -0.074302 | 0.4 | 1 | 1.1 | 0.9
16 | 1 | 0.010729 | 0.002689 | 0 | 0 | 1 | 0.9899 | -0.070747 | 0.4 | 1 | 1.1 | 0.9

## generator_data
GEN_BUS | PG | QG | QMAX | QMIN | VG | MBASE | GEN_STATUS | PMAX | PMIN
2 | 0.15309 | 0.038551 | 10 | -10 | 1 | 100 | 1 | 10 | 0

## branch_data
F_BUS | T_BUS | BR_R | BR_X | BR_B | RATE_A | RATE_B | RATE_C | TAP | SHIFT | BR_STATUS | ANGMIN | ANGMAX | P_in | Q_in | P_out | Q_out
1 | 3 | 3.5576 | 1.3683 | 3.5903e-09 | 0 | 0 | 0 | 0 | 0 | 1 | -90 | 90 | -0.015132 | -0.0037925 | 0.015141 | 0.0037956
3 | 6 | 4.1988 | 1.6149 | 4.2373e-09 | 0 | 0 | 0 | 0 | 0 | 1 | -90 | 90 | -0.039169 | -0.0098189 | 0.03924 | 0.0098457
3 | 7 | 1.6688 | 0.64184 | 1.6841e-09 | 0 | 0 | 0 | 0 | 0 | 1 | -90 | 90 | 0.024028 | 0.0060233 | -0.024017 | -0.0060194
2 | 4 | 0.7005 | 0.26943 | 1.4139e-09 | 0 | 0 | 0 | 0 | 0 | 1 | -90 | 90 | 0.14236 | 0.035862 | -0.14221 | -0.035804
2 | 5 | 1.9625 | 0.75481 | 1.9805e-09 | 0 | 0 | 0 | 0 | 0 | 1 | -90 | 90 | 0.010729 | 0.002689 | -0.010727 | -0.0026883
4 | 12 | 2.7721 | 1.0662 | 2.7975e-09 | 0 | 0 | 0 | 0 | 0 | 1 | -90 | 90 | 0.06393 | 0.016072 | -0.063809 | -0.016026
4 | 11 | 2.5348 | 0.97492 | 2.558e-09 | 0 | 0 | 0 | 0 | 0 | 1 | -90 | 90 | 0.078283 | 0.019731 | -0.078117 | -0.019668
6 | 8 | 2.8609 | 1.1003 | 2.8871e-09 | 0 | 0 | 0 | 0 | 0 | 1 | -90 | 90 | -0.054472 | -0.013663 | 0.054565 | 0.013699
12 | 18 | 7.9124 | 3.0432 | 7.985e-09 | 0 | 0 | 0 | 0 | 0 | 1 | -90 | 90 | 0.040763 | 0.01025 | -0.040622 | -0.010197
11 | 9 | 3.663 | 1.4089 | 3.6967e-09 | 0 | 0 | 0 | 0 | 0 | 1 | -90 | 90 | 0.055073 | 0.013892 | -0.054954 | -0.013847
8 | 9 | 11.9755 | 4.6059 | 1.2085e-08 | 0 | 0 | 0 | 0 | 0 | 1 | -90 | 90 | -0.054565 | -0.013699 | 0.054954 | 0.013847
18 | 17 | 4.3723 | 1.6816 | 4.4124e-09 | 0 | 0 | 0 | 0 | 0 | 1 | -90 | 90 | 0.040622 | 0.010197 | -0.040544 | -0.010168
17 | 16 | 5.4538 | 2.0976 | 5.5038e-09 | 0 | 0 | 0 | 0 | 0 | 1 | -90 | 90 | 0.025664 | 0.0064383 | -0.025626 | -0.0064239
13 | 14 | 3.6707 | 1.4118 | 3.7044e-09 | 0 | 0 | 0 | 0 | 0 | 1 | -90 | 90 | -0.01488 | -0.0037293 | 0.014889 | 0.0037323
14 | 16 | 3.047 | 1.1719 | 3.0749e-09 | 0 | 0 | 0 | 0 | 0 | 1 | -90 | 90 | -0.014889 | -0.0037323 | 0.014896 | 0.0037349