## bus_data
BUS_I | BUS_TYPE | Pd | Qd | Gs | Bs | area | Vm | Va | baseKV | zone | Vmax | Vmin
1 | 1 | 0.0080933 | 0.0020284 | 0 | 0 | 1 | 0.99573 | -0.029928 | 0.4 | 1 | 1.1 | 0.9
2 | 1 | 0.0046553 | 0.0011667 | 0 | 0 | 1 | 0.99555 | -0.031169 | 0.4 | 1 | 1.1 | 0.9
3 | 1 | 0 | 0 | 0 | 0 | 1 | 0.99589 | -0.028838 | 0.4 | 1 | 1.1 | 0.9
5 | 1 | 0.0090255 | 0.002262 | 0 | 0 | 1 | 0.99621 | -0.026544 | 0.4 | 1 | 1.1 | 0.9
11 | 1 | 0.01041 | 0.0026091 | 0 | 0 | 1 | 0.99706 | -0.020572 | 0.4 | 1 | 1.1 | 0.9
6 | 1 | 0 | 0 | 0 | 0 | 1 | 0.99713 | -0.020085 | 0.4 | 1 | 1.1 | 0.9
10 | 1 | 0 | 0 | 0 | 0 | 1 | 0.99712 | -0.020205 | 0.4 | 1 | 1.1 | 0.9
13 | 1 | 0.006075 | 0.0015225 | 0 | 0 | 1 | 0.99733 | -0.018719 | 0.4 | 1 | 1.1 | 0.9
7 | 1 | 0 | 0 | 0 | 0 | 1 | 0.99502 | -0.034757 | 0.4 | 1 | 1.1 | 0.9
8 | 1 | 0 | 0 | 0 | 0 | 1 | 0.99068 | -0.065279 | 0.4 | 1 | 1.1 | 0.9
19 | 1 | 0.012833 | 0.0032162 | 0 | 0 | 1 | 0.99656 | -0.023997 | 0.4 | 1 | 1.1 | 0.9
20 | 1 | 0.019758 | 0.0049518 | 0 | 0 | 1 | 0.99478 | -0.03648 | 0.4 | 1 | 1.1 | 0.9
24 | 1 | 0.030207 | 0.0075707 | 0 | 0 | 1 | 0.98961 | -0.072821 | 0.4 | 1 | 1.1 | 0.9
21 | 1 | 0.0021636 | 0.00054226 | 0 | 0 | 1 | 0.9969 | -0.021725 | 0.4 | 1 | 1.1 | 0.9
12 | 1 | 0 | 0 | 0 | 0 | 1 | 0.9977 | -0.016097 | 0.4 | 1 | 1.1 | 0.9
14 | 1 | 0.0042819 | 0.0010731 | 0 | 0 | 1 | 0.99734 | -0.018591 | 0.4 | 1 | 1.1 | 0.9
17 | 1 | 0.01497 | 0.0037518 | 0 | 0 | 1 | 0.99849 | -0.010527 | 0.4 | 1 | 1.1 | 0.9
23 | 1 | 0.0068284 | 0.0017114 | 0 | 0 | 1 | 0.98941 | -0.074243 | 0.4 | 1 | 1.1 | 0.9
22 | 1 | 0.0022096 | 0.00055377 | 0 | 0 | 1 | 0.99684 | -0.022154 | 0.4 | 1 | 1.1 | 0.9
18 | 1 | 0.010493 | 0.0026299 | 0 | 0 | 1 | 0.99817 | -0.012801 | 0.4 | 1 | 1.1 | 0.9
16 | 1 | 0.013959 | 0.0034983 | 0 | 0 | 1 | 0.99988 | -0.00085167 | 0.4 | 1 | 1.1 | 0.9
15 | 3 | 0.011854 | 0.0029709 | 0 | 0 | 1 | 1 | 0 | 0.4 | 1 | 1.1 | 0.9
25 | 1 | 0.0027494 | 0.00068907 | 0 | 0 | 1 | 0.98936 | -0.074602 | 0.4 | 1 | 1.1 | 0.9

## generator_data
GEN_BUS | PG | QG | QMAX | QMIN | VG | MBASE | GEN_STATUS | PMAX | PMIN
15 | 0.17132 | 0.043031 | 10 | -10 | 1 | 100 | 1 | 10 | 0

## branch_data
F_BUS | T_BUS | BR_R | BR_X | BR_B | RATE_A | RATE_B | RATE_C | TAP | SHIFT | BR_STATUS | ANGMIN | ANGMAX | P_in | Q_in | P_out | Q_out
1 | 2 | 3.4419 | 1.3238 | 3.4735e-09 | 0 | 0 | 0 | 0 | 0 | 1 | -90 | 90 | 0.0046561 | 0.0011667 | -0.0046553 | -0.0011667
1 | 3 | 1.1045 | 0.42479 | 1.1146e-09 | 0 | 0 | 0 | 0 | 0 | 1 | -90 | 90 | -0.012749 | -0.0031951 | 0.012751 | 0.0031957
3 | 5 | 2.3246 | 0.89408 | 2.3459e-09 | 0 | 0 | 0 | 0 | 0 | 1 | -90 | 90 | -0.012751 | -0.0031957 | 0.012755 | 0.003197
5 | 11 | 3.5476 | 1.3645 | 3.5802e-09 | 0 | 0 | 0 | 0 | 0 | 1 | -90 | 90 | -0.021781 | -0.005459 | 0.021799 | 0.0054656
11 | 12 | 1.801 | 0.6927 | 1.8176e-09 | 0 | 0 | 0 | 0 | 0 | 1 | -90 | 90 | -0.032209 | -0.0080747 | 0.032229 | 0.0080822
6 | 10 | 0.35464 | 0.1364 | 3.5789e-10 | 0 | 0 | 0 | 0 | 0 | 1 | -90 | 90 | 0.0043743 | 0.0010957 | -0.0043743 | -0.0010957
6 | 13 | 4.0413 | 1.5543 | 4.0784e-09 | 0 | 0 | 0 | 0 | 0 | 1 | -90 | 90 | -0.0043743 | -0.0010957 | 0.0043752 | 0.0010956
10 | 21 | 4.4968 | 1.7295 | 4.538e-09 | 0 | 0 | 0 | 0 | 0 | 1 | -90 | 90 | 0.0043743 | 0.0010957 | -0.0043733 | -0.0010958
13 | 14 | 0.15823 | 0.060856 | 1.5968e-10 | 0 | 0 | 0 | 0 | 0 | 1 | -90 | 90 | -0.01045 | -0.0026182 | 0.01045 | 0.0026182
7 | 8 | 9.8485 | 3.7879 | 9.9389e-09 | 0 | 0 | 0 | 0 | 0 | 1 | -90 | 90 | 0.039998 | 0.010051 | -0.039829 | -0.0099873
7 | 19 | 2.3334 | 0.89745 | 2.3548e-09 | 0 | 0 | 0 | 0 | 0 | 1 | -90 | 90 | -0.059761 | -0.015005 | 0.05985 | 0.015039
7 | 20 | 1.1244 | 0.43247 | 1.1347e-09 | 0 | 0 | 0 | 0 | 0 | 1 | -90 | 90 | 0.019763 | 0.0049535 | -0.019758 | -0.0049518
8 | 24 | 2.4208 | 0.93106 | 2.443e-09 | 0 | 0 | 0 | 0 | 0 | 1 | -90 | 90 | 0.039829 | 0.0099873 | -0.039787 | -0.0099715
19 | 17 | 2.4118 | 0.92762 | 2.434e-09 | 0 | 0 | 0 | 0 | 0 | 1 | -90 | 90 | -0.072683 | -0.018255 | 0.072819 | 0.018307
24 | 23 | 1.8931 | 0.7281 | 1.9104e-09 | 0 | 0 | 0 | 0 | 0 | 1 | -90 | 90 | 0.0095799 | 0.0024009 | -0.009578 | -0.0024003
21 | 22 | 2.5103 | 0.96549 | 2.5333e-09 | 0 | 0 | 0 | 0 | 0 | 1 | -90 | 90 | 0.0022097 | 0.00055357 | -0.0022096 | -0.00055377
12 | 18 | 0.911 | 0.35038 | 9.1936e-10 | 0 | 0 | 0 | 0 | 0 | 1 | -90 | 90 | -0.046967 | -0.011775 | 0.046988 | 0.011783
12 | 14 | 2.1934 | 0.8436 | 2.2135e-09 | 0 | 0 | 0 | 0 | 0 | 1 | -90 | 90 | 0.014737 | 0.0036931 | -0.014732 | -0.0036914
17 | 15 | 1.5672 | 0.60277 | 1.5816e-09 | 0 | 0 | 0 | 0 | 0 | 1 | -90 | 90 | -0.087789 | -0.022059 | 0.087918 | 0.022109
23 | 25 | 1.6646 | 0.64021 | 1.6798e-09 | 0 | 0 | 0 | 0 | 0 | 1 | -90 | 90 | 0.0027496 | 0.00068896 | -0.0027494 | -0.00068907
18 | 16 | 2.7049 | 1.0403 | 2.7297e-09 | 0 | 0 | 0 | 0 | 0 | 1 | -90 | 90 | -0.057481 | -0.014413 | 0.057577 | 0.01445
16 | 15 | 0.15538 | 0.05976 | 1.568e-10 | 0 | 0 | 0 | 0 | 0 | 1 | -90 | 90 | -0.071535 | -0.017948 | 0.071544 | 0.017951