## bus_data
BUS_I | BUS_TYPE | Pd | Qd | Gs | Bs | area | Vm | Va | baseKV | zone | Vmax | Vmin
1 | 1 | 0.052492 | 0.013156 | 0 | 0 | 1 | 0.99562 | -0.0306 | 0.4 | 1 | 1.1 | 0.9
2 | 1 | 0.044808 | 0.01123 | 0 | 0 | 1 | 0.99299 | -0.049109 | 0.4 | 1 | 1.1 | 0.9
3 | 3 | 0.012217 | 0.0030619 | 0 | 0 | 1 | 1 | 0 | 0.4 | 1 | 1.1 | 0.9
5 | 1 | 0.020026 | 0.0050189 | 0 | 0 | 1 | 0.99713 | -0.019937 | 0.4 | 1 | 1.1 | 0.9
12 | 1 | 0.037648 | 0.0094356 | 0 | 0 | 1 | 0.99374 | -0.043637 | 0.4 | 1 | 1.1 | 0.9
9 | 1 | 0 | 0 | 0 | 0 | 1 | 0.99211 | -0.055031 | 0.4 | 1 | 1.1 | 0.9
6 | 1 | 0.0082646 | 0.0020713 | 0 | 0 | 1 | 0.99023 | -0.068287 | 0.4 | 1 | 1.1 | 0.9
7 | 1 | 0.0055358 | 0.0013874 | 0 | 0 | 1 | 0.99074 | -0.064716 | 0.4 | 1 | 1.1 | 0.9
11 | 1 | 0 | 0 | 0 | 0 | 1 | 0.9864 | -0.095232 | 0.4 | 1 | 1.1 | 0.9
10 | 1 | 0.047902 | 0.012005 | 0 | 0 | 1 | 0.98317 | -0.1181 | 0.4 | 1 | 1.1 | 0.9

## generator_data
GEN_BUS | PG | QG | QMAX | QMIN | VG | MBASE | GEN_STATUS | PMAX | PMIN
3 | 0.23063 | 0.05803 | 10 | -10 | 1 | 100 | 1 | 10 | 0

## branch_data
F_BUS | T_BUS | BR_R | BR_X | BR_B | RATE_A | RATE_B | RATE_C | TAP | SHIFT | BR_STATUS | ANGMIN | ANGMAX | P_in | Q_in | P_out | Q_out
1 | 2 | 5.3193 | 2.0459 | 5.3682e-09 | 0 | 0 | 0 | 0 | 0 | 1 | -90 | 90 | 0.044923 | 0.011274 | -0.044808 | -0.01123
1 | 3 | 4.0782 | 1.5685 | 4.1156e-09 | 0 | 0 | 0 | 0 | 0 | 1 | -90 | 90 | -0.097415 | -0.024429 | 0.09783 | 0.024589
3 | 5 | 2.1687 | 0.83412 | 4.3772e-09 | 0 | 0 | 0 | 0 | 0 | 1 | -90 | 90 | 0.12059 | 0.03038 | -0.12025 | -0.030251
5 | 12 | 3.0781 | 1.1839 | 3.1063e-09 | 0 | 0 | 0 | 0 | 0 | 1 | -90 | 90 | 0.10022 | 0.025232 | -0.099894 | -0.025105
12 | 9 | 2.3705 | 0.91174 | 2.3923e-09 | 0 | 0 | 0 | 0 | 0 | 1 | -90 | 90 | 0.062245 | 0.01567 | -0.062146 | -0.015632
9 | 11 | 10.6961 | 4.1139 | 1.0794e-08 | 0 | 0 | 0 | 0 | 0 | 1 | -90 | 90 | 0.048323 | 0.012166 | -0.048054 | -0.012063
9 | 7 | 8.981 | 3.4542 | 9.0634e-09 | 0 | 0 | 0 | 0 | 0 | 1 | -90 | 90 | 0.013823 | 0.0034659 | -0.013804 | -0.0034597
6 | 7 | 5.5191 | 2.1227 | 5.5698e-09 | 0 | 0 | 0 | 0 | 0 | 1 | -90 | 90 | -0.0082645 | -0.0020713 | 0.0082686 | 0.0020723
11 | 10 | 6.0305 | 2.3194 | 6.0858e-09 | 0 | 0 | 0 | 0 | 0 | 1 | -90 | 90 | 0.048053 | 0.012063 | -0.047901 | -0.012005