## bus_data
BUS_I | BUS_TYPE | Pd | Qd | Gs | Bs | area | Vm | Va | baseKV | zone | Vmax | Vmin
8 | 1 | 0.0098028 | 0.0024568 | 0 | 0 | 1 | 0.97825 | -0.15273 | 0.4 | 1 | 1.1 | 0.9
10 | 1 | 0 | 0 | 0 | 0 | 1 | 0.9787 | -0.14949 | 0.4 | 1 | 1.1 | 0.9
14 | 1 | 0.0023161 | 0.00058046 | 0 | 0 | 1 | 0.98042 | -0.13722 | 0.4 | 1 | 1.1 | 0.9
15 | 1 | 0.0012434 | 0.00031163 | 0 | 0 | 1 | 0.97833 | -0.1522 | 0.4 | 1 | 1.1 | 0.9
11 | 1 | 0 | 0 | 0 | 0 | 1 | 0.9834 | -0.11607 | 0.4 | 1 | 1.1 | 0.9
16 | 1 | 0.002759 | 0.00069146 | 0 | 0 | 1 | 0.98433 | -0.10945 | 0.4 | 1 | 1.1 | 0.9
17 | 1 | 0.0012859 | 0.00032228 | 0 | 0 | 1 | 0.98163 | -0.1286 | 0.4 | 1 | 1.1 | 0.9
18 | 1 | 0 | 0 | 0 | 0 | 1 | 0.97824 | -0.1528 | 0.4 | 1 | 1.1 | 0.9
21 | 1 | 0 | 0 | 0 | 0 | 1 | 0.98523 | -0.10305 | 0.4 | 1 | 1.1 | 0.9
45 | 1 | 0.00093104 | 0.00023334 | 0 | 0 | 1 | 0.97805 | -0.15416 | 0.4 | 1 | 1.1 | 0.9
23 | 1 | 0.0009171 | 0.00022985 | 0 | 0 | 1 | 0.98683 | -0.091788 | 0.4 | 1 | 1.1 | 0.9
19 | 1 | 0.00091615 | 0.00022961 | 0 | 0 | 1 | 0.98416 | -0.11066 | 0.4 | 1 | 1.1 | 0.9
44 | 1 | 0.0050402 | 0.0012632 | 0 | 0 | 1 | 0.97787 | -0.15545 | 0.4 | 1 | 1.1 | 0.9
20 | 1 | 0.0019703 | 0.00049381 | 0 | 0 | 1 | 0.98304 | -0.11858 | 0.4 | 1 | 1.1 | 0.9
22 | 1 | 0 | 0 | 0 | 0 | 1 | 0.97961 | -0.14296 | 0.4 | 1 | 1.1 | 0.9
24 | 1 | 0.00095767 | 0.00024001 | 0 | 0 | 1 | 0.97825 | -0.1527 | 0.4 | 1 | 1.1 | 0.9
25 | 1 | 0.0056842 | 0.0014246 | 0 | 0 | 1 | 0.97922 | -0.14581 | 0.4 | 1 | 1.1 | 0.9
26 | 1 | 0.0015333 | 0.00038428 | 0 | 0 | 1 | 0.99025 | -0.067758 | 0.4 | 1 | 1.1 | 0.9
91 | 1 | 0 | 0 | 0 | 0 | 1 | 0.97767 | -0.15687 | 0.4 | 1 | 1.1 | 0.9
92 | 1 | 0.0053279 | 0.0013353 | 0 | 0 | 1 | 0.97916 | -0.14623 | 0.4 | 1 | 1.1 | 0.9
87 | 1 | 0 | 0 | 0 | 0 | 1 | 0.99125 | -0.06081 | 0.4 | 1 | 1.1 | 0.9
100 | 1 | 0.0013245 | 0.00033196 | 0 | 0 | 1 | 0.97754 | -0.1578 | 0.4 | 1 | 1.1 | 0.9
101 | 1 | 0.003182 | 0.00079749 | 0 | 0 | 1 | 0.97717 | -0.16049 | 0.4 | 1 | 1.1 | 0.9
115 | 1 | 0.0018525 | 0.00046428 | 0 | 0 | 1 | 0.97902 | -0.14719 | 0.4 | 1 | 1.1 | 0.9
88 | 1 | 0.010103 | 0.0025321 | 0 | 0 | 1 | 0.99077 | -0.064189 | 0.4 | 1 | 1.1 | 0.9
66 | 1 | 0.0016493 | 0.00041335 | 0 | 0 | 1 | 0.99264 | -0.051101 | 0.4 | 1 | 1.1 | 0.9
46 | 1 | 0.00094467 | 0.00023676 | 0 | 0 | 1 | 0.97785 | -0.15562 | 0.4 | 1 | 1.1 | 0.9
47 | 1 | 0.0010022 | 0.00025118 | 0 | 0 | 1 | 0.97779 | -0.15601 | 0.4 | 1 | 1.1 | 0.9
49 | 1 | 0.00099408 | 0.00024914 | 0 | 0 | 1 | 0.97778 | -0.15612 | 0.4 | 1 | 1.1 | 0.9
109 | 1 | 0.0010181 | 0.00025517 | 0 | 0 | 1 | 0.97777 | -0.15616 | 0.4 | 1 | 1.1 | 0.9
50 | 1 | 0.00097554 | 0.00024449 | 0 | 0 | 1 | 0.99397 | -0.041869 | 0.4 | 1 | 1.1 | 0.9
51 | 1 | 0.00097547 | 0.00024448 | 0 | 0 | 1 | 0.99433 | -0.03936 | 0.4 | 1 | 1.1 | 0.9
52 | 1 | 0.0039726 | 0.00099562 | 0 | 0 | 1 | 0.99394 | -0.042095 | 0.4 | 1 | 1.1 | 0.9
53 | 1 | 0 | 0 | 0 | 0 | 1 | 0.99461 | -0.037364 | 0.4 | 1 | 1.1 | 0.9
54 | 1 | 0.00097494 | 0.00024434 | 0 | 0 | 1 | 0.99379 | -0.043149 | 0.4 | 1 | 1.1 | 0.9
55 | 1 | 0 | 0 | 0 | 0 | 1 | 0.99471 | -0.03667 | 0.4 | 1 | 1.1 | 0.9
56 | 1 | 0.0010134 | 0.00025399 | 0 | 0 | 1 | 0.99442 | -0.038749 | 0.4 | 1 | 1.1 | 0.9
57 | 1 | 0.0044836 | 0.0011237 | 0 | 0 | 1 | 0.99378 | -0.043252 | 0.4 | 1 | 1.1 | 0.9
65 | 1 | 0.0010895 | 0.00027305 | 0 | 0 | 1 | 0.99684 | -0.021885 | 0.4 | 1 | 1.1 | 0.9
67 | 1 | 0.0010571 | 0.00026495 | 0 | 0 | 1 | 0.99432 | -0.039426 | 0.4 | 1 | 1.1 | 0.9
83 | 1 | 0.001088 | 0.00027269 | 0 | 0 | 1 | 0.99722 | -0.019233 | 0.4 | 1 | 1.1 | 0.9
89 | 1 | 0.0065194 | 0.0016339 | 0 | 0 | 1 | 0.99349 | -0.045282 | 0.4 | 1 | 1.1 | 0.9
81 | 1 | 0 | 0 | 0 | 0 | 1 | 0.99785 | -0.014865 | 0.4 | 1 | 1.1 | 0.9
90 | 1 | 0.00092502 | 0.00023183 | 0 | 0 | 1 | 0.99347 | -0.045424 | 0.4 | 1 | 1.1 | 0.9
79 | 1 | 0.0037337 | 0.00093576 | 0 | 0 | 1 | 0.99751 | -0.017285 | 0.4 | 1 | 1.1 | 0.9
80 | 1 | 0.0026087 | 0.00065379 | 0 | 0 | 1 | 0.99749 | -0.017388 | 0.4 | 1 | 1.1 | 0.9
96 | 1 | 0.0012615 | 0.00031616 | 0 | 0 | 1 | 0.99232 | -0.053688 | 0.4 | 1 | 1.1 | 0.9
82 | 3 | 0.0010798 | 0.00027062 | 0 | 0 | 1 | 1 | 0 | 0.4 | 1 | 1.1 | 0.9
93 | 1 | 0.00030676 | 7.6882e-05 | 0 | 0 | 1 | 0.9923 | -0.05385 | 0.4 | 1 | 1.1 | 0.9
94 | 1 | 0 | 0 | 0 | 0 | 1 | 0.9923 | -0.053826 | 0.4 | 1 | 1.1 | 0.9
95 | 1 | 0.00030676 | 7.6882e-05 | 0 | 0 | 1 | 0.9923 | -0.053831 | 0.4 | 1 | 1.1 | 0.9
117 | 1 | 0.00033399 | 8.3706e-05 | 0 | 0 | 1 | 0.99203 | -0.055752 | 0.4 | 1 | 1.1 | 0.9
118 | 1 | 0.0031897 | 0.00079941 | 0 | 0 | 1 | 0.99103 | -0.062839 | 0.4 | 1 | 1.1 | 0.9
119 | 1 | 0.007379 | 0.0018494 | 0 | 0 | 1 | 0.99065 | -0.065514 | 0.4 | 1 | 1.1 | 0.9
120 | 1 | 0.0015815 | 0.00039637 | 0 | 0 | 1 | 0.99061 | -0.065805 | 0.4 | 1 | 1.1 | 0.9
122 | 1 | 0.00098482 | 0.00024682 | 0 | 0 | 1 | 0.99051 | -0.06654 | 0.4 | 1 | 1.1 | 0.9
102 | 1 | 0.0012597 | 0.0003157 | 0 | 0 | 1 | 0.97754 | -0.15782 | 0.4 | 1 | 1.1 | 0.9
103 | 1 | 0 | 0 | 0 | 0 | 1 | 0.97706 | -0.16125 | 0.4 | 1 | 1.1 | 0.9
104 | 1 | 0.0045552 | 0.0011416 | 0 | 0 | 1 | 0.9764 | -0.16596 | 0.4 | 1 | 1.1 | 0.9
116 | 1 | 0.0015126 | 0.00037909 | 0 | 0 | 1 | 0.97897 | -0.14759 | 0.4 | 1 | 1.1 | 0.9
107 | 1 | 0.0012497 | 0.00031321 | 0 | 0 | 1 | 0.97701 | -0.16161 | 0.4 | 1 | 1.1 | 0.9
105 | 1 | 0.0014799 | 0.00037089 | 0 | 0 | 1 | 0.97698 | -0.1618 | 0.4 | 1 | 1.1 | 0.9
112 | 1 | 0.0039171 | 0.00098171 | 0 | 0 | 1 | 0.9762 | -0.16743 | 0.4 | 1 | 1.1 | 0.9
106 | 1 | 0 | 0 | 0 | 0 | 1 | 0.97695 | -0.16206 | 0.4 | 1 | 1.1 | 0.9
110 | 1 | 0.0017376 | 0.00043548 | 0 | 0 | 1 | 0.97602 | -0.16871 | 0.4 | 1 | 1.1 | 0.9
108 | 1 | 0.0012939 | 0.00032429 | 0 | 0 | 1 | 0.97688 | -0.16257 | 0.4 | 1 | 1.1 | 0.9
111 | 1 | 0.0011046 | 0.00027685 | 0 | 0 | 1 | 0.97595 | -0.1692 | 0.4 | 1 | 1.1 | 0.9
113 | 1 | 0.00076963 | 0.00019289 | 0 | 0 | 1 | 0.97594 | -0.16926 | 0.4 | 1 | 1.1 | 0.9

## generator_data
GEN_BUS | PG | QG | QMAX | QMIN | VG | MBASE | GEN_STATUS | PMAX | PMIN
82 | 0.12933 | 0.032639 | 10 | -10 | 1 | 100 | 1 | 10 | 0

## branch_data
F_BUS | T_BUS | BR_R | BR_X | BR_B | RATE_A | RATE_B | RATE_C | TAP | SHIFT | BR_STATUS | ANGMIN | ANGMAX | P_in | Q_in | P_out | Q_out
8 | 10 | 4.1311 | 1.5889 | 4.169e-09 | 0 | 0 | 0 | 0 | 0 | 1 | -90 | 90 | -0.0098027 | -0.0024568 | 0.0098071 | 0.0024581
10 | 14 | 7.3008 | 2.808 | 7.3677e-09 | 0 | 0 | 0 | 0 | 0 | 1 | -90 | 90 | -0.020989 | -0.0052609 | 0.021025 | 0.0052739
10 | 15 | 3.0261 | 1.1639 | 3.0538e-09 | 0 | 0 | 0 | 0 | 0 | 1 | -90 | 90 | 0.011182 | 0.0028028 | -0.011178 | -0.0028015
14 | 17 | 4.6377 | 1.7837 | 4.6803e-09 | 0 | 0 | 0 | 0 | 0 | 1 | -90 | 90 | -0.023341 | -0.0058543 | 0.023369 | 0.0058646
15 | 18 | 0.76037 | 0.29245 | 7.6735e-10 | 0 | 0 | 0 | 0 | 0 | 1 | -90 | 90 | 0.0099348 | 0.0024898 | -0.009934 | -0.0024896
11 | 16 | 3.3947 | 1.3057 | 3.4258e-09 | 0 | 0 | 0 | 0 | 0 | 1 | -90 | 90 | -0.024698 | -0.0062028 | 0.024721 | 0.0062112
11 | 17 | 6.4056 | 2.4637 | 6.4643e-09 | 0 | 0 | 0 | 0 | 0 | 1 | -90 | 90 | 0.024698 | 0.0062028 | -0.024655 | -0.0061869
16 | 21 | 2.9532 | 1.1358 | 2.9803e-09 | 0 | 0 | 0 | 0 | 0 | 1 | -90 | 90 | -0.02748 | -0.0069027 | 0.027504 | 0.0069118
18 | 45 | 1.6966 | 0.65252 | 1.7121e-09 | 0 | 0 | 0 | 0 | 0 | 1 | -90 | 90 | 0.009934 | 0.0024896 | -0.0099321 | -0.002489
21 | 23 | 2.1124 | 0.81245 | 2.1317e-09 | 0 | 0 | 0 | 0 | 0 | 1 | -90 | 90 | -0.067884 | -0.017063 | 0.067991 | 0.017104
21 | 19 | 2.3959 | 0.92151 | 2.4179e-09 | 0 | 0 | 0 | 0 | 0 | 1 | -90 | 90 | 0.04038 | 0.010152 | -0.040337 | -0.010135
45 | 44 | 1.7896 | 0.68832 | 1.8061e-09 | 0 | 0 | 0 | 0 | 0 | 1 | -90 | 90 | 0.0090011 | 0.0022557 | -0.0089995 | -0.0022552
23 | 26 | 4.4698 | 1.7192 | 4.5108e-09 | 0 | 0 | 0 | 0 | 0 | 1 | -90 | 90 | -0.068908 | -0.017334 | 0.069139 | 0.017423
19 | 20 | 2.544 | 0.97845 | 2.5673e-09 | 0 | 0 | 0 | 0 | 0 | 1 | -90 | 90 | 0.039421 | 0.0099058 | -0.039377 | -0.0098893
44 | 46 | 0.53076 | 0.20414 | 5.3563e-10 | 0 | 0 | 0 | 0 | 0 | 1 | -90 | 90 | 0.0039594 | 0.00099205 | -0.0039593 | -0.00099206
20 | 22 | 8.2088 | 3.1572 | 8.2841e-09 | 0 | 0 | 0 | 0 | 0 | 1 | -90 | 90 | 0.037407 | 0.0093955 | -0.037281 | -0.0093477
22 | 24 | 5.3154 | 2.0444 | 5.3642e-09 | 0 | 0 | 0 | 0 | 0 | 1 | -90 | 90 | 0.022897 | 0.0057429 | -0.022866 | -0.0057315
22 | 25 | 2.4767 | 0.95257 | 2.4994e-09 | 0 | 0 | 0 | 0 | 0 | 1 | -90 | 90 | 0.014384 | 0.0036049 | -0.014378 | -0.0036029
24 | 91 | 2.3719 | 0.91229 | 2.3937e-09 | 0 | 0 | 0 | 0 | 0 | 1 | -90 | 90 | 0.021908 | 0.0054915 | -0.021896 | -0.0054869
25 | 92 | 0.60026 | 0.23087 | 6.0577e-10 | 0 | 0 | 0 | 0 | 0 | 1 | -90 | 90 | 0.0086939 | 0.0021783 | -0.0086934 | -0.0021782
26 | 87 | 1.2697 | 0.48833 | 1.2813e-09 | 0 | 0 | 0 | 0 | 0 | 1 | -90 | 90 | -0.070673 | -0.017807 | 0.070742 | 0.017833
91 | 100 | 4.4756 | 1.7214 | 4.5167e-09 | 0 | 0 | 0 | 0 | 0 | 1 | -90 | 90 | 0.0025845 | 0.00064734 | -0.0025842 | -0.00064764
91 | 101 | 2.3321 | 0.89695 | 2.3535e-09 | 0 | 0 | 0 | 0 | 0 | 1 | -90 | 90 | 0.019311 | 0.0048395 | -0.019302 | -0.0048361
92 | 115 | 3.5652 | 1.3712 | 3.5979e-09 | 0 | 0 | 0 | 0 | 0 | 1 | -90 | 90 | 0.0033656 | 0.00084291 | -0.0033651 | -0.00084308
87 | 88 | 4.2785 | 1.6456 | 4.3178e-09 | 0 | 0 | 0 | 0 | 0 | 1 | -90 | 90 | 0.010108 | 0.0025334 | -0.010103 | -0.0025321
87 | 66 | 1.554 | 0.59769 | 1.5683e-09 | 0 | 0 | 0 | 0 | 0 | 1 | -90 | 90 | -0.080849 | -0.020367 | 0.080959 | 0.020409
100 | 102 | 0.21852 | 0.084047 | 2.2053e-10 | 0 | 0 | 0 | 0 | 0 | 1 | -90 | 90 | 0.0012596 | 0.00031568 | -0.0012596 | -0.0003157
101 | 103 | 2.3578 | 0.90685 | 2.3794e-09 | 0 | 0 | 0 | 0 | 0 | 1 | -90 | 90 | 0.0040243 | 0.0010072 | -0.0040239 | -0.0010073
101 | 104 | 5.6246 | 2.1633 | 5.6762e-09 | 0 | 0 | 0 | 0 | 0 | 1 | -90 | 90 | 0.012095 | 0.0030314 | -0.012086 | -0.0030284
115 | 116 | 3.2948 | 1.2672 | 3.325e-09 | 0 | 0 | 0 | 0 | 0 | 1 | -90 | 90 | 0.0015126 | 0.0003788 | -0.0015126 | -0.00037909
66 | 55 | 2.271 | 0.87345 | 2.2918e-09 | 0 | 0 | 0 | 0 | 0 | 1 | -90 | 90 | -0.082608 | -0.020822 | 0.082776 | 0.020886
46 | 47 | 1.61 | 0.61923 | 1.6248e-09 | 0 | 0 | 0 | 0 | 0 | 1 | -90 | 90 | 0.0030146 | 0.0007553 | -0.0030145 | -0.0007554
47 | 49 | 0.69413 | 0.26697 | 7.005e-10 | 0 | 0 | 0 | 0 | 0 | 1 | -90 | 90 | 0.0020122 | 0.00050421 | -0.0020122 | -0.00050427
49 | 109 | 0.46715 | 0.17967 | 4.7144e-10 | 0 | 0 | 0 | 0 | 0 | 1 | -90 | 90 | 0.0010181 | 0.00025513 | -0.0010181 | -0.00025517
50 | 51 | 3.1025 | 1.1933 | 3.1309e-09 | 0 | 0 | 0 | 0 | 0 | 1 | -90 | 90 | -0.010408 | -0.0026083 | 0.010411 | 0.0026094
50 | 52 | 0.30827 | 0.11857 | 3.111e-10 | 0 | 0 | 0 | 0 | 0 | 1 | -90 | 90 | 0.0094323 | 0.0023638 | -0.009432 | -0.0023637
51 | 53 | 2.2576 | 0.86831 | 2.2783e-09 | 0 | 0 | 0 | 0 | 0 | 1 | -90 | 90 | -0.011387 | -0.0028539 | 0.01139 | 0.0028548
52 | 54 | 2.4834 | 0.95517 | 2.5062e-09 | 0 | 0 | 0 | 0 | 0 | 1 | -90 | 90 | 0.0054594 | 0.0013681 | -0.0054586 | -0.001368
53 | 55 | 0.42757 | 0.16445 | 4.3149e-10 | 0 | 0 | 0 | 0 | 0 | 1 | -90 | 90 | -0.020914 | -0.0052414 | 0.020916 | 0.0052421
53 | 56 | 1.8722 | 0.72007 | 1.8894e-09 | 0 | 0 | 0 | 0 | 0 | 1 | -90 | 90 | 0.0095237 | 0.0023865 | -0.0095219 | -0.002386
54 | 57 | 0.29742 | 0.11439 | 3.0015e-10 | 0 | 0 | 0 | 0 | 0 | 1 | -90 | 90 | 0.0044837 | 0.0011237 | -0.0044836 | -0.0011237
55 | 65 | 1.8605 | 0.71558 | 1.8776e-09 | 0 | 0 | 0 | 0 | 0 | 1 | -90 | 90 | -0.10369 | -0.026128 | 0.10391 | 0.026211
56 | 67 | 1.0255 | 0.39443 | 1.0349e-09 | 0 | 0 | 0 | 0 | 0 | 1 | -90 | 90 | 0.0085084 | 0.002132 | -0.0085076 | -0.0021318
65 | 83 | 0.33102 | 0.12732 | 6.6812e-10 | 0 | 0 | 0 | 0 | 0 | 1 | -90 | 90 | -0.105 | -0.026484 | 0.10504 | 0.026499
67 | 89 | 10.1138 | 3.8899 | 1.0207e-08 | 0 | 0 | 0 | 0 | 0 | 1 | -90 | 90 | 0.0074505 | 0.0018669 | -0.0074444 | -0.0018656
83 | 81 | 0.54012 | 0.20774 | 1.0901e-09 | 0 | 0 | 0 | 0 | 0 | 1 | -90 | 90 | -0.10612 | -0.026772 | 0.10619 | 0.026796
89 | 90 | 1.98 | 0.76153 | 1.9982e-09 | 0 | 0 | 0 | 0 | 0 | 1 | -90 | 90 | 0.00092504 | 0.00023164 | -0.00092502 | -0.00023183
81 | 82 | 1.5267 | 0.5872 | 3.0815e-09 | 0 | 0 | 0 | 0 | 0 | 1 | -90 | 90 | -0.12798 | -0.032266 | 0.12825 | 0.032369
81 | 79 | 1.444 | 0.55538 | 1.4572e-09 | 0 | 0 | 0 | 0 | 0 | 1 | -90 | 90 | 0.021792 | 0.0054699 | -0.021785 | -0.0054672
79 | 80 | 0.073975 | 0.028452 | 7.4654e-11 | 0 | 0 | 0 | 0 | 0 | 1 | -90 | 90 | 0.018051 | 0.0045315 | -0.018051 | -0.0045314
80 | 96 | 30.4392 | 11.7074 | 3.0719e-08 | 0 | 0 | 0 | 0 | 0 | 1 | -90 | 90 | 0.015442 | 0.0038776 | -0.015365 | -0.0038508
96 | 117 | 1.963 | 0.75498 | 1.981e-09 | 0 | 0 | 0 | 0 | 0 | 1 | -90 | 90 | 0.01349 | 0.0033813 | -0.013486 | -0.00338
96 | 94 | 2.8747 | 1.1057 | 2.9011e-09 | 0 | 0 | 0 | 0 | 0 | 1 | -90 | 90 | 0.00061354 | 0.00015336 | -0.00061353 | -0.00015364
93 | 94 | 1.0179 | 0.39151 | 1.0273e-09 | 0 | 0 | 0 | 0 | 0 | 1 | -90 | 90 | -0.00030676 | -7.6882e-05 | 0.00030676 | 7.6781e-05
94 | 95 | 0.21788 | 0.083798 | 2.1987e-10 | 0 | 0 | 0 | 0 | 0 | 1 | -90 | 90 | 0.00030676 | 7.6861e-05 | -0.00030676 | -7.6882e-05
117 | 118 | 6.9027 | 2.6549 | 6.9661e-09 | 0 | 0 | 0 | 0 | 0 | 1 | -90 | 90 | 0.013152 | 0.0032963 | -0.013139 | -0.003292
118 | 119 | 3.4356 | 1.3214 | 3.4671e-09 | 0 | 0 | 0 | 0 | 0 | 1 | -90 | 90 | 0.0099492 | 0.0024926 | -0.0099456 | -0.0024915
119 | 120 | 1.4459 | 0.55612 | 1.4592e-09 | 0 | 0 | 0 | 0 | 0 | 1 | -90 | 90 | 0.0025666 | 0.00064218 | -0.0025664 | -0.00064229
120 | 122 | 9.5042 | 3.6554 | 9.5914e-09 | 0 | 0 | 0 | 0 | 0 | 1 | -90 | 90 | 0.00098492 | 0.00024592 | -0.00098482 | -0.00024682
103 | 107 | 3.5845 | 1.3786 | 3.6174e-09 | 0 | 0 | 0 | 0 | 0 | 1 | -90 | 90 | 0.0012498 | 0.00031289 | -0.0012497 | -0.00031321
103 | 105 | 2.4811 | 0.95426 | 2.5038e-09 | 0 | 0 | 0 | 0 | 0 | 1 | -90 | 90 | 0.0027741 | 0.00069437 | -0.0027739 | -0.00069453
104 | 112 | 2.418 | 0.93002 | 2.4402e-09 | 0 | 0 | 0 | 0 | 0 | 1 | -90 | 90 | 0.0075311 | 0.0018868 | -0.0075296 | -0.0018864
105 | 106 | 2.4521 | 0.94311 | 2.4746e-09 | 0 | 0 | 0 | 0 | 0 | 1 | -90 | 90 | 0.001294 | 0.00032363 | -0.001294 | -0.00032385
112 | 110 | 4.3993 | 1.692 | 4.4397e-09 | 0 | 0 | 0 | 0 | 0 | 1 | -90 | 90 | 0.0036126 | 0.00090469 | -0.0036119 | -0.00090486
106 | 108 | 4.8715 | 1.8737 | 4.9162e-09 | 0 | 0 | 0 | 0 | 0 | 1 | -90 | 90 | 0.001294 | 0.00032385 | -0.0012939 | -0.00032429
110 | 111 | 3.2239 | 1.24 | 3.2535e-09 | 0 | 0 | 0 | 0 | 0 | 1 | -90 | 90 | 0.0018744 | 0.00046939 | -0.0018743 | -0.00046965
111 | 113 | 1.0067 | 0.3872 | 1.016e-09 | 0 | 0 | 0 | 0 | 0 | 1 | -90 | 90 | 0.00076963 | 0.00019279 | -0.00076962 | -0.00019289