## bus_data
BUS_I | BUS_TYPE | Pd | Qd | Gs | Bs | area | Vm | Va | baseKV | zone | Vmax | Vmin
1 | 1 | 0.015616 | 0.0039138 | 0 | 0 | 1 | 0.99651 | -0.024207 | 0.4 | 1 | 1.1 | 0.9
2 | 3 | 0.08084 | 0.02026 | 0 | 0 | 1 | 1 | 0 | 0.4 | 1 | 1.1 | 0.9
3 | 1 | 0 | 0 | 0 | 0 | 1 | 0.99315 | -0.047572 | 0.4 | 1 | 1.1 | 0.9
4 | 1 | 0 | 0 | 0 | 0 | 1 | 0.99828 | -0.01201 | 0.4 | 1 | 1.1 | 0.9
5 | 1 | 0 | 0 | 0 | 0 | 1 | 0.98952 | -0.072974 | 0.4 | 1 | 1.1 | 0.9
8 | 1 | 0 | 0 | 0 | 0 | 1 | 0.99668 | -0.023224 | 0.4 | 1 | 1.1 | 0.9
14 | 1 | 0.011584 | 0.0029031 | 0 | 0 | 1 | 0.98669 | -0.092972 | 0.4 | 1 | 1.1 | 0.9
6 | 1 | 0.0030254 | 0.00075823 | 0 | 0 | 1 | 0.99587 | -0.028894 | 0.4 | 1 | 1.1 | 0.9
12 | 1 | 0.0082671 | 0.0020719 | 0 | 0 | 1 | 0.98383 | -0.11325 | 0.4 | 1 | 1.1 | 0.9
7 | 1 | 0.0043236 | 0.0010836 | 0 | 0 | 1 | 0.99569 | -0.030211 | 0.4 | 1 | 1.1 | 0.9
9 | 1 | 0.0029956 | 0.00075077 | 0 | 0 | 1 | 0.9954 | -0.032239 | 0.4 | 1 | 1.1 | 0.9
20 | 1 | 0.0034873 | 0.000874 | 0 | 0 | 1 | 0.99513 | -0.034114 | 0.4 | 1 | 1.1 | 0.9
21 | 1 | 0.0033351 | 0.00083585 | 0 | 0 | 1 | 0.99473 | -0.036966 | 0.4 | 1 | 1.1 | 0.9
10 | 1 | 0.0071637 | 0.0017954 | 0 | 0 | 1 | 0.98241 | -0.12335 | 0.4 | 1 | 1.1 | 0.9
11 | 1 | 0.012928 | 0.00324 | 0 | 0 | 1 | 0.9822 | -0.12484 | 0.4 | 1 | 1.1 | 0.9
13 | 1 | 0 | 0 | 0 | 0 | 1 | 0.98115 | -0.1323 | 0.4 | 1 | 1.1 | 0.9
22 | 1 | 0.012443 | 0.0031185 | 0 | 0 | 1 | 0.98073 | -0.13534 | 0.4 | 1 | 1.1 | 0.9
19 | 1 | 0 | 0 | 0 | 0 | 1 | 0.99439 | -0.03937 | 0.4 | 1 | 1.1 | 0.9
17 | 1 | 0.0012364 | 0.00030987 | 0 | 0 | 1 | 0.99428 | -0.040081 | 0.4 | 1 | 1.1 | 0.9
15 | 1 | 0.0023132 | 0.00057974 | 0 | 0 | 1 | 0.99413 | -0.041203 | 0.4 | 1 | 1.1 | 0.9
16 | 1 | 0.0023872 | 0.00059829 | 0 | 0 | 1 | 0.99406 | -0.041663 | 0.4 | 1 | 1.1 | 0.9

## generator_data
GEN_BUS | PG | QG | QMAX | QMIN | VG | MBASE | GEN_STATUS | PMAX | PMIN
2 | 0.17298 | 0.043484 | 10 | -10 | 1 | 100 | 1 | 10 | 0

## branch_data
F_BUS | T_BUS | BR_R | BR_X | BR_B | RATE_A | RATE_B | RATE_C | TAP | SHIFT | BR_STATUS | ANGMIN | ANGMAX | P_in | Q_in | P_out | Q_out
1 | 2 | 4.6187 | 1.7764 | 4.661e-09 | 0 | 0 | 0 | 0 | 0 | 1 | -90 | 90 | -0.068692 | -0.017305 | 0.068926 | 0.017394
1 | 3 | 5.747 | 2.2104 | 5.7998e-09 | 0 | 0 | 0 | 0 | 0 | 1 | -90 | 90 | 0.053076 | 0.013391 | -0.052903 | -0.013325
2 | 4 | 6.7521 | 2.597 | 6.8141e-09 | 0 | 0 | 0 | 0 | 0 | 1 | -90 | 90 | 0.023215 | 0.0058295 | -0.023176 | -0.0058153
3 | 5 | 6.2048 | 2.3864 | 6.2617e-09 | 0 | 0 | 0 | 0 | 0 | 1 | -90 | 90 | 0.052903 | 0.013325 | -0.052715 | -0.013253
4 | 8 | 6.285 | 2.4173 | 6.3427e-09 | 0 | 0 | 0 | 0 | 0 | 1 | -90 | 90 | 0.023176 | 0.0058153 | -0.02314 | -0.0058021
5 | 14 | 4.8533 | 1.8666 | 4.8978e-09 | 0 | 0 | 0 | 0 | 0 | 1 | -90 | 90 | 0.052715 | 0.013253 | -0.052569 | -0.013198
8 | 6 | 3.1707 | 1.2195 | 3.1998e-09 | 0 | 0 | 0 | 0 | 0 | 1 | -90 | 90 | 0.02314 | 0.0058021 | -0.023122 | -0.0057954
14 | 12 | 6.2807 | 2.4156 | 6.3383e-09 | 0 | 0 | 0 | 0 | 0 | 1 | -90 | 90 | 0.040985 | 0.010295 | -0.04087 | -0.010251
6 | 7 | 0.84649 | 0.32557 | 8.5426e-10 | 0 | 0 | 0 | 0 | 0 | 1 | -90 | 90 | 0.020097 | 0.0050372 | -0.020093 | -0.0050358
12 | 10 | 3.9105 | 1.504 | 3.9464e-09 | 0 | 0 | 0 | 0 | 0 | 1 | -90 | 90 | 0.032603 | 0.0081789 | -0.032557 | -0.0081617
7 | 9 | 1.6606 | 0.6387 | 1.6759e-09 | 0 | 0 | 0 | 0 | 0 | 1 | -90 | 90 | 0.01577 | 0.0039523 | -0.015765 | -0.0039507
9 | 20 | 1.8938 | 0.7284 | 1.9112e-09 | 0 | 0 | 0 | 0 | 0 | 1 | -90 | 90 | 0.01277 | 0.0031999 | -0.012766 | -0.0031989
20 | 21 | 3.9619 | 1.5238 | 3.9982e-09 | 0 | 0 | 0 | 0 | 0 | 1 | -90 | 90 | 0.009279 | 0.0023249 | -0.0092753 | -0.0023238
21 | 19 | 5.211 | 2.0042 | 5.2588e-09 | 0 | 0 | 0 | 0 | 0 | 1 | -90 | 90 | 0.0059402 | 0.001488 | -0.0059383 | -0.0014878
10 | 11 | 0.73702 | 0.28347 | 7.4378e-10 | 0 | 0 | 0 | 0 | 0 | 1 | -90 | 90 | 0.025394 | 0.0063664 | -0.025389 | -0.0063644
11 | 13 | 7.5261 | 2.8947 | 7.5952e-09 | 0 | 0 | 0 | 0 | 0 | 1 | -90 | 90 | 0.012461 | 0.0031245 | -0.012448 | -0.0031202
13 | 22 | 3.0566 | 1.1756 | 3.0847e-09 | 0 | 0 | 0 | 0 | 0 | 1 | -90 | 90 | 0.012448 | 0.0031202 | -0.012443 | -0.0031185
19 | 17 | 1.5417 | 0.59296 | 1.5558e-09 | 0 | 0 | 0 | 0 | 0 | 1 | -90 | 90 | 0.0059383 | 0.0014878 | -0.0059377 | -0.0014877
17 | 15 | 3.0702 | 1.1809 | 3.0984e-09 | 0 | 0 | 0 | 0 | 0 | 1 | -90 | 90 | 0.0047013 | 0.0011778 | -0.0047006 | -0.0011778
15 | 16 | 2.4772 | 0.95278 | 2.5e-09 | 0 | 0 | 0 | 0 | 0 | 1 | -90 | 90 | 0.0023874 | 0.0005981 | -0.0023872 | -0.00059829