## bus_data
BUS_I | BUS_TYPE | Pd | Qd | Gs | Bs | area | Vm | Va | baseKV | zone | Vmax | Vmin
1 | 1 | 0.057236 | 0.014345 | 0 | 0 | 1 | 0.9887 | -0.079057 | 0.4 | 1 | 1.1 | 0.9
2 | 1 | 0 | 0 | 0 | 0 | 1 | 0.99132 | -0.06053 | 0.4 | 1 | 1.1 | 0.9
3 | 1 | 0 | 0 | 0 | 0 | 1 | 0.987 | -0.091094 | 0.4 | 1 | 1.1 | 0.9
4 | 1 | 0.0039082 | 0.00097948 | 0 | 0 | 1 | 0.99728 | -0.0189 | 0.4 | 1 | 1.1 | 0.9
5 | 1 | 0 | 0 | 0 | 0 | 1 | 0.98625 | -0.096396 | 0.4 | 1 | 1.1 | 0.9
10 | 1 | 0 | 0 | 0 | 0 | 1 | 0.99837 | -0.011289 | 0.4 | 1 | 1.1 | 0.9
25 | 1 | 0.015277 | 0.0038287 | 0 | 0 | 1 | 0.98528 | -0.10324 | 0.4 | 1 | 1.1 | 0.9
17 | 3 | 0.015134 | 0.0037928 | 0 | 0 | 1 | 1 | 0 | 0.4 | 1 | 1.1 | 0.9
8 | 1 | 0 | 0 | 0 | 0 | 1 | 0.99828 | -0.011964 | 0.4 | 1 | 1.1 | 0.9
24 | 1 | 0.015043 | 0.0037701 | 0 | 0 | 1 | 0.9845 | -0.10883 | 0.4 | 1 | 1.1 | 0.9
6 | 1 | 0.0020836 | 0.0005222 | 0 | 0 | 1 | 0.99803 | -0.013703 | 0.4 | 1 | 1.1 | 0.9
7 | 1 | 0 | 0 | 0 | 0 | 1 | 0.99752 | -0.017266 | 0.4 | 1 | 1.1 | 0.9
9 | 1 | 0.0046776 | 0.0011723 | 0 | 0 | 1 | 0.99681 | -0.022297 | 0.4 | 1 | 1.1 | 0.9
11 | 1 | 0 | 0 | 0 | 0 | 1 | 0.99926 | -0.0051933 | 0.4 | 1 | 1.1 | 0.9
19 | 1 | 0.0149 | 0.0037343 | 0 | 0 | 1 | 0.99893 | -0.0074968 | 0.4 | 1 | 1.1 | 0.9
18 | 1 | 0.0046445 | 0.001164 | 0 | 0 | 1 | 0.99838 | -0.011331 | 0.4 | 1 | 1.1 | 0.9
12 | 1 | 0.006879 | 0.001724 | 0 | 0 | 1 | 0.99552 | -0.031373 | 0.4 | 1 | 1.1 | 0.9
13 | 1 | 0.0068787 | 0.001724 | 0 | 0 | 1 | 0.99533 | -0.03275 | 0.4 | 1 | 1.1 | 0.9
14 | 1 | 0 | 0 | 0 | 0 | 1 | 0.99579 | -0.029484 | 0.4 | 1 | 1.1 | 0.9
16 | 1 | 0 | 0 | 0 | 0 | 1 | 0.99585 | -0.029059 | 0.4 | 1 | 1.1 | 0.9
21 | 1 | 0.0089695 | 0.002248 | 0 | 0 | 1 | 0.996 | -0.028005 | 0.4 | 1 | 1.1 | 0.9
20 | 1 | 0 | 0 | 0 | 0 | 1 | 0.99735 | -0.018562 | 0.4 | 1 | 1.1 | 0.9
22 | 1 | 0.0095294 | 0.0023883 | 0 | 0 | 1 | 0.9967 | -0.023135 | 0.4 | 1 | 1.1 | 0.9

## generator_data
GEN_BUS | PG | QG | QMAX | QMIN | VG | MBASE | GEN_STATUS | PMAX | PMIN
17 | 0.16642 | 0.041871 | 10 | -10 | 1 | 100 | 1 | 10 | 0

## branch_data
F_BUS | T_BUS | BR_R | BR_X | BR_B | RATE_A | RATE_B | RATE_C | TAP | SHIFT | BR_STATUS | ANGMIN | ANGMAX | P_in | Q_in | P_out | Q_out
1 | 2 | 2.7012 | 1.0389 | 2.726e-09 | 0 | 0 | 0 | 0 | 0 | 1 | -90 | 90 | -0.087669 | -0.021986 | 0.087895 | 0.022072
1 | 3 | 5.0448 | 1.9403 | 5.0911e-09 | 0 | 0 | 0 | 0 | 0 | 1 | -90 | 90 | 0.030433 | 0.007641 | -0.030382 | -0.007622
2 | 4 | 6.1217 | 2.3545 | 6.1779e-09 | 0 | 0 | 0 | 0 | 0 | 1 | -90 | 90 | -0.087895 | -0.022072 | 0.088406 | 0.022268
3 | 5 | 2.217 | 0.85268 | 2.2373e-09 | 0 | 0 | 0 | 0 | 0 | 1 | -90 | 90 | 0.030382 | 0.007622 | -0.03036 | -0.0076136
4 | 10 | 1.0791 | 0.41505 | 1.089e-09 | 0 | 0 | 0 | 0 | 0 | 1 | -90 | 90 | -0.092314 | -0.023248 | 0.092413 | 0.023286
5 | 25 | 2.8565 | 1.0987 | 2.8827e-09 | 0 | 0 | 0 | 0 | 0 | 1 | -90 | 90 | 0.03036 | 0.0076136 | -0.030331 | -0.0076028
10 | 17 | 1.4939 | 0.57459 | 1.5076e-09 | 0 | 0 | 0 | 0 | 0 | 1 | -90 | 90 | -0.099182 | -0.02498 | 0.099338 | 0.02504
10 | 8 | 1.2927 | 0.4972 | 1.3046e-09 | 0 | 0 | 0 | 0 | 0 | 1 | -90 | 90 | 0.006769 | 0.0016947 | -0.0067684 | -0.0016946
25 | 24 | 4.6928 | 1.8049 | 4.7358e-09 | 0 | 0 | 0 | 0 | 0 | 1 | -90 | 90 | 0.015054 | 0.0037741 | -0.015043 | -0.0037701
17 | 11 | 1.3045 | 0.50172 | 1.3164e-09 | 0 | 0 | 0 | 0 | 0 | 1 | -90 | 90 | 0.051951 | 0.013038 | -0.051914 | -0.013024
8 | 6 | 3.3293 | 1.2805 | 3.3598e-09 | 0 | 0 | 0 | 0 | 0 | 1 | -90 | 90 | 0.0067684 | 0.0016946 | -0.0067667 | -0.0016943
6 | 7 | 9.8486 | 3.7879 | 9.939e-09 | 0 | 0 | 0 | 0 | 0 | 1 | -90 | 90 | 0.0046832 | 0.0011721 | -0.0046809 | -0.0011722
7 | 9 | 13.9129 | 5.3511 | 1.4041e-08 | 0 | 0 | 0 | 0 | 0 | 1 | -90 | 90 | 0.0046809 | 0.0011722 | -0.0046776 | -0.0011723
11 | 19 | 0.578 | 0.22231 | 5.833e-10 | 0 | 0 | 0 | 0 | 0 | 1 | -90 | 90 | 0.051914 | 0.013024 | -0.051897 | -0.013017
19 | 18 | 1.3491 | 0.51889 | 1.3615e-09 | 0 | 0 | 0 | 0 | 0 | 1 | -90 | 90 | 0.036997 | 0.0092829 | -0.036977 | -0.0092755
18 | 20 | 2.9063 | 1.1178 | 2.933e-09 | 0 | 0 | 0 | 0 | 0 | 1 | -90 | 90 | 0.032333 | 0.0081114 | -0.0323 | -0.0080993
12 | 13 | 2.5835 | 0.99366 | 2.6072e-09 | 0 | 0 | 0 | 0 | 0 | 1 | -90 | 90 | 0.00688 | 0.0017242 | -0.0068787 | -0.001724
12 | 14 | 1.7728 | 0.68185 | 1.7891e-09 | 0 | 0 | 0 | 0 | 0 | 1 | -90 | 90 | -0.013759 | -0.0034483 | 0.013763 | 0.0034495
14 | 16 | 0.39832 | 0.1532 | 4.0198e-10 | 0 | 0 | 0 | 0 | 0 | 1 | -90 | 90 | -0.013763 | -0.0034495 | 0.013763 | 0.0034497
16 | 21 | 0.98987 | 0.38072 | 9.9895e-10 | 0 | 0 | 0 | 0 | 0 | 1 | -90 | 90 | -0.013763 | -0.0034497 | 0.013765 | 0.0034504
21 | 20 | 5.3747 | 2.0672 | 5.424e-09 | 0 | 0 | 0 | 0 | 0 | 1 | -90 | 90 | -0.022735 | -0.0056984 | 0.022765 | 0.0057093
20 | 22 | 6.2122 | 2.3893 | 6.2692e-09 | 0 | 0 | 0 | 0 | 0 | 1 | -90 | 90 | 0.0095354 | 0.00239 | -0.0095294 | -0.0023883