## bus_data
BUS_I | BUS_TYPE | Pd | Qd | Gs | Bs | area | Vm | Va | baseKV | zone | Vmax | Vmin
1 | 1 | 0.042258 | 0.010591 | 0 | 0 | 1 | 0.99351 | -0.045467 | 0.4 | 1 | 1.1 | 0.9
2 | 1 | 0.012703 | 0.0031836 | 0 | 0 | 1 | 0.99372 | -0.043998 | 0.4 | 1 | 1.1 | 0.9
3 | 1 | 0.0058785 | 0.0014733 | 0 | 0 | 1 | 0.99385 | -0.043066 | 0.4 | 1 | 1.1 | 0.9
14 | 1 | 0.015994 | 0.0040086 | 0 | 0 | 1 | 0.9965 | -0.024462 | 0.4 | 1 | 1.1 | 0.9
13 | 1 | 0.020942 | 0.0052486 | 0 | 0 | 1 | 0.99731 | -0.018806 | 0.4 | 1 | 1.1 | 0.9
4 | 1 | 0.01441 | 0.0036116 | 0 | 0 | 1 | 0.98421 | -0.11073 | 0.4 | 1 | 1.1 | 0.9
5 | 1 | 0.034533 | 0.0086549 | 0 | 0 | 1 | 0.98384 | -0.1133 | 0.4 | 1 | 1.1 | 0.9
6 | 1 | 0.0059755 | 0.0014976 | 0 | 0 | 1 | 0.98771 | -0.085903 | 0.4 | 1 | 1.1 | 0.9
7 | 1 | 0.0084455 | 0.0021166 | 0 | 0 | 1 | 0.98795 | -0.084167 | 0.4 | 1 | 1.1 | 0.9
11 | 1 | 0.0099019 | 0.0024816 | 0 | 0 | 1 | 0.991 | -0.062704 | 0.4 | 1 | 1.1 | 0.9
9 | 1 | 0 | 0 | 0 | 0 | 1 | 0.99609 | -0.027126 | 0.4 | 1 | 1.1 | 0.9
8 | 1 | 0.0084013 | 0.0021056 | 0 | 0 | 1 | 0.99571 | -0.029779 | 0.4 | 1 | 1.1 | 0.9
10 | 1 | 0.00062214 | 0.00015592 | 0 | 0 | 1 | 0.99564 | -0.030311 | 0.4 | 1 | 1.1 | 0.9
12 | 3 | 0.01387 | 0.0034762 | 0 | 0 | 1 | 1 | 0 | 0.4 | 1 | 1.1 | 0.9

## generator_data
GEN_BUS | PG | QG | QMAX | QMIN | VG | MBASE | GEN_STATUS | PMAX | PMIN
12 | 0.1955 | 0.0492 | 10 | -10 | 1 | 100 | 1 | 10 | 0

## branch_data
F_BUS | T_BUS | BR_R | BR_X | BR_B | RATE_A | RATE_B | RATE_C | TAP | SHIFT | BR_STATUS | ANGMIN | ANGMAX | P_in | Q_in | P_out | Q_out
1 | 2 | 0.44719 | 0.172 | 4.5129e-10 | 0 | 0 | 0 | 0 | 0 | 1 | -90 | 90 | -0.042258 | -0.010591 | 0.042266 | 0.010594
2 | 3 | 0.2181 | 0.083883 | 2.201e-10 | 0 | 0 | 0 | 0 | 0 | 1 | -90 | 90 | -0.054969 | -0.013778 | 0.054976 | 0.01378
3 | 14 | 3.9446 | 1.5172 | 3.9808e-09 | 0 | 0 | 0 | 0 | 0 | 1 | -90 | 90 | -0.060854 | -0.015254 | 0.061012 | 0.015314
14 | 13 | 0.95299 | 0.36654 | 9.6174e-10 | 0 | 0 | 0 | 0 | 0 | 1 | -90 | 90 | -0.077006 | -0.019322 | 0.077067 | 0.019345
13 | 12 | 2.4984 | 0.96093 | 2.5214e-09 | 0 | 0 | 0 | 0 | 0 | 1 | -90 | 90 | -0.098009 | -0.024594 | 0.098265 | 0.024692
4 | 5 | 0.9405 | 0.36173 | 9.4913e-10 | 0 | 0 | 0 | 0 | 0 | 1 | -90 | 90 | 0.034546 | 0.0086596 | -0.034533 | -0.0086549
4 | 6 | 6.4224 | 2.4701 | 6.4813e-09 | 0 | 0 | 0 | 0 | 0 | 1 | -90 | 90 | -0.048956 | -0.012271 | 0.049125 | 0.012335
6 | 7 | 0.40188 | 0.15457 | 4.0556e-10 | 0 | 0 | 0 | 0 | 0 | 1 | -90 | 90 | -0.0551 | -0.013833 | 0.055114 | 0.013838
7 | 11 | 4.3193 | 1.6613 | 4.3589e-09 | 0 | 0 | 0 | 0 | 0 | 1 | -90 | 90 | -0.063559 | -0.015955 | 0.063749 | 0.016027
11 | 9 | 6.2427 | 2.4011 | 6.3e-09 | 0 | 0 | 0 | 0 | 0 | 1 | -90 | 90 | -0.073651 | -0.018509 | 0.074018 | 0.018649
9 | 12 | 4.2756 | 1.6445 | 4.3149e-09 | 0 | 0 | 0 | 0 | 0 | 1 | -90 | 90 | -0.083044 | -0.020911 | 0.083361 | 0.021032
9 | 8 | 3.7942 | 1.4593 | 3.829e-09 | 0 | 0 | 0 | 0 | 0 | 1 | -90 | 90 | 0.0090268 | 0.0022613 | -0.0090235 | -0.0022604
8 | 10 | 10.9781 | 4.2224 | 1.1079e-08 | 0 | 0 | 0 | 0 | 0 | 1 | -90 | 90 | 0.00062219 | 0.00015484 | -0.00062214 | -0.00015592