## bus_data
BUS_I | BUS_TYPE | Pd | Qd | Gs | Bs | area | Vm | Va | baseKV | zone | Vmax | Vmin
1 | 1 | 0.0045285 | 0.0011349 | 0 | 0 | 1 | 0.97731 | -0.15867 | 0.4 | 1 | 1.1 | 0.9
2 | 1 | 0.004069 | 0.0010198 | 0 | 0 | 1 | 0.98044 | -0.13638 | 0.4 | 1 | 1.1 | 0.9
3 | 1 | 0 | 0 | 0 | 0 | 1 | 0.97576 | -0.16975 | 0.4 | 1 | 1.1 | 0.9
4 | 1 | 0.0033194 | 0.00083192 | 0 | 0 | 1 | 0.98146 | -0.12918 | 0.4 | 1 | 1.1 | 0.9
5 | 1 | 0.0081896 | 0.0020525 | 0 | 0 | 1 | 0.97456 | -0.17838 | 0.4 | 1 | 1.1 | 0.9
6 | 1 | 0.0048539 | 0.0012165 | 0 | 0 | 1 | 0.97552 | -0.17151 | 0.4 | 1 | 1.1 | 0.9
32 | 1 | 0 | 0 | 0 | 0 | 1 | 0.98425 | -0.10946 | 0.4 | 1 | 1.1 | 0.9
7 | 1 | 0.0035693 | 0.00089456 | 0 | 0 | 1 | 0.97454 | -0.17853 | 0.4 | 1 | 1.1 | 0.9
40 | 1 | 0.0050596 | 0.0012681 | 0 | 0 | 1 | 0.97538 | -0.17248 | 0.4 | 1 | 1.1 | 0.9
31 | 1 | 0 | 0 | 0 | 0 | 1 | 0.98857 | -0.079165 | 0.4 | 1 | 1.1 | 0.9
8 | 1 | 0.003445 | 0.00086339 | 0 | 0 | 1 | 0.97344 | -0.1864 | 0.4 | 1 | 1.1 | 0.9
9 | 1 | 0.0071452 | 0.0017908 | 0 | 0 | 1 | 0.97308 | -0.18896 | 0.4 | 1 | 1.1 | 0.9
15 | 1 | 0.0068879 | 0.0017263 | 0 | 0 | 1 | 0.97246 | -0.19344 | 0.4 | 1 | 1.1 | 0.9
16 | 1 | 0.0035251 | 0.00088347 | 0 | 0 | 1 | 0.97236 | -0.19415 | 0.4 | 1 | 1.1 | 0.9
10 | 1 | 0.0028336 | 0.00071016 | 0 | 0 | 1 | 0.99836 | -0.011499 | 0.4 | 1 | 1.1 | 0.9
11 | 1 | 0.0027579 | 0.00069118 | 0 | 0 | 1 | 0.9983 | -0.01189 | 0.4 | 1 | 1.1 | 0.9
12 | 1 | 0 | 0 | 0 | 0 | 1 | 0.99847 | -0.010695 | 0.4 | 1 | 1.1 | 0.9
13 | 1 | 0.0026874 | 0.00067353 | 0 | 0 | 1 | 0.99904 | -0.006698 | 0.4 | 1 | 1.1 | 0.9
14 | 1 | 0.004348 | 0.0010897 | 0 | 0 | 1 | 0.99842 | -0.011054 | 0.4 | 1 | 1.1 | 0.9
23 | 3 | 0 | 0 | 0 | 0 | 1 | 1 | 0 | 0.4 | 1 | 1.1 | 0.9
34 | 1 | 0 | 0 | 0 | 0 | 1 | 0.99824 | -0.012293 | 0.4 | 1 | 1.1 | 0.9
25 | 1 | 0.0087451 | 0.0021917 | 0 | 0 | 1 | 0.99951 | -0.0034093 | 0.4 | 1 | 1.1 | 0.9
21 | 1 | 0.0087429 | 0.0021912 | 0 | 0 | 1 | 0.99612 | -0.026725 | 0.4 | 1 | 1.1 | 0.9
35 | 1 | 0.012671 | 0.0031755 | 0 | 0 | 1 | 0.998 | -0.013997 | 0.4 | 1 | 1.1 | 0.9
36 | 1 | 0.0061891 | 0.0015511 | 0 | 0 | 1 | 0.97211 | -0.19595 | 0.4 | 1 | 1.1 | 0.9
37 | 1 | 0.0038215 | 0.00095775 | 0 | 0 | 1 | 0.97204 | -0.1965 | 0.4 | 1 | 1.1 | 0.9
17 | 1 | 0.0071597 | 0.0017944 | 0 | 0 | 1 | 0.99389 | -0.042821 | 0.4 | 1 | 1.1 | 0.9
18 | 1 | 0 | 0 | 0 | 0 | 1 | 0.99423 | -0.040448 | 0.4 | 1 | 1.1 | 0.9
19 | 1 | 0.0052309 | 0.001311 | 0 | 0 | 1 | 0.99467 | -0.037339 | 0.4 | 1 | 1.1 | 0.9
20 | 1 | 0.0073929 | 0.0018528 | 0 | 0 | 1 | 0.99388 | -0.042891 | 0.4 | 1 | 1.1 | 0.9
39 | 1 | 0.0075353 | 0.0018885 | 0 | 0 | 1 | 0.99562 | -0.030618 | 0.4 | 1 | 1.1 | 0.9
41 | 1 | 0.007535 | 0.0018884 | 0 | 0 | 1 | 0.99387 | -0.042922 | 0.4 | 1 | 1.1 | 0.9
38 | 1 | 0 | 0 | 0 | 0 | 1 | 0.99661 | -0.023721 | 0.4 | 1 | 1.1 | 0.9
22 | 1 | 0.0031282 | 0.00078401 | 0 | 0 | 1 | 0.9954 | -0.031678 | 0.4 | 1 | 1.1 | 0.9
24 | 1 | 0.013672 | 0.0034265 | 0 | 0 | 1 | 0.99265 | -0.050742 | 0.4 | 1 | 1.1 | 0.9
28 | 1 | 0 | 0 | 0 | 0 | 1 | 0.98353 | -0.11462 | 0.4 | 1 | 1.1 | 0.9
26 | 1 | 0.013667 | 0.0034252 | 0 | 0 | 1 | 0.98246 | -0.12215 | 0.4 | 1 | 1.1 | 0.9
27 | 1 | 0.013672 | 0.0034265 | 0 | 0 | 1 | 0.9797 | -0.14171 | 0.4 | 1 | 1.1 | 0.9
29 | 1 | 0.0062732 | 0.0015722 | 0 | 0 | 1 | 0.97661 | -0.16375 | 0.4 | 1 | 1.1 | 0.9
33 | 1 | 0 | 0 | 0 | 0 | 1 | 0.97337 | -0.18689 | 0.4 | 1 | 1.1 | 0.9
42 | 1 | 0 | 0 | 0 | 0 | 1 | 0.97191 | -0.19742 | 0.4 | 1 | 1.1 | 0.9
45 | 1 | 0.012359 | 0.0030975 | 0 | 0 | 1 | 0.97034 | -0.20873 | 0.4 | 1 | 1.1 | 0.9
43 | 1 | 0.01222 | 0.0030627 | 0 | 0 | 1 | 0.97094 | -0.20436 | 0.4 | 1 | 1.1 | 0.9

## generator_data
GEN_BUS | PG | QG | QMAX | QMIN | VG | MBASE | GEN_STATUS | PMAX | PMIN
23 | 0.22062 | 0.05573 | 10 | -10 | 1 | 100 | 1 | 10 | 0

## branch_data
F_BUS | T_BUS | BR_R | BR_X | BR_B | RATE_A | RATE_B | RATE_C | TAP | SHIFT | BR_STATUS | ANGMIN | ANGMAX | P_in | Q_in | P_out | Q_out
1 | 2 | 4.8606 | 1.8695 | 4.9052e-09 | 0 | 0 | 0 | 0 | 0 | 1 | -90 | 90 | -0.05741 | -0.014413 | 0.057589 | 0.014481
1 | 3 | 2.6108 | 1.0041 | 2.6347e-09 | 0 | 0 | 0 | 0 | 0 | 1 | -90 | 90 | 0.052882 | 0.013278 | -0.052801 | -0.013247
2 | 4 | 1.4727 | 0.56642 | 1.4862e-09 | 0 | 0 | 0 | 0 | 0 | 1 | -90 | 90 | -0.061658 | -0.015501 | 0.06172 | 0.015524
3 | 5 | 2.5012 | 0.96199 | 2.5241e-09 | 0 | 0 | 0 | 0 | 0 | 1 | -90 | 90 | 0.042884 | 0.010762 | -0.042833 | -0.010742
3 | 6 | 2.2038 | 0.84763 | 2.2241e-09 | 0 | 0 | 0 | 0 | 0 | 1 | -90 | 90 | 0.0099164 | 0.0024853 | -0.009914 | -0.0024846
4 | 32 | 3.8392 | 1.4766 | 7.7489e-09 | 0 | 0 | 0 | 0 | 0 | 1 | -90 | 90 | -0.065039 | -0.016356 | 0.065218 | 0.016425
5 | 7 | 0.052094 | 0.020036 | 5.2572e-11 | 0 | 0 | 0 | 0 | 0 | 1 | -90 | 90 | 0.034644 | 0.0086898 | -0.034643 | -0.0086895
6 | 40 | 2.3706 | 0.91178 | 2.3924e-09 | 0 | 0 | 0 | 0 | 0 | 1 | -90 | 90 | 0.0050602 | 0.0012681 | -0.0050595 | -0.0012681
32 | 31 | 5.9412 | 2.2851 | 1.1991e-08 | 0 | 0 | 0 | 0 | 0 | 1 | -90 | 90 | -0.065218 | -0.016424 | 0.065496 | 0.01653
7 | 8 | 3.1336 | 1.2052 | 3.1624e-09 | 0 | 0 | 0 | 0 | 0 | 1 | -90 | 90 | 0.031074 | 0.007795 | -0.03104 | -0.0077822
31 | 28 | 7.7106 | 2.9656 | 1.5563e-08 | 0 | 0 | 0 | 0 | 0 | 1 | -90 | 90 | 0.058907 | 0.014853 | -0.058616 | -0.014743
31 | 24 | 2.9566 | 1.1371 | 5.9674e-09 | 0 | 0 | 0 | 0 | 0 | 1 | -90 | 90 | -0.1244 | -0.031383 | 0.1249 | 0.031574
8 | 9 | 1.1479 | 0.44151 | 1.1585e-09 | 0 | 0 | 0 | 0 | 0 | 1 | -90 | 90 | 0.027595 | 0.0069188 | -0.027585 | -0.0069152
9 | 15 | 2.7037 | 1.0399 | 2.7285e-09 | 0 | 0 | 0 | 0 | 0 | 1 | -90 | 90 | 0.02044 | 0.0051244 | -0.020427 | -0.0051198
15 | 16 | 0.64064 | 0.2464 | 6.4652e-10 | 0 | 0 | 0 | 0 | 0 | 1 | -90 | 90 | 0.013539 | 0.0033935 | -0.013538 | -0.0033931
16 | 36 | 2.2237 | 0.85529 | 2.2441e-09 | 0 | 0 | 0 | 0 | 0 | 1 | -90 | 90 | 0.010013 | 0.0025096 | -0.010011 | -0.0025088
10 | 11 | 1.8383 | 0.70704 | 1.8552e-09 | 0 | 0 | 0 | 0 | 0 | 1 | -90 | 90 | 0.002758 | 0.00069106 | -0.0027579 | -0.00069118
10 | 12 | 1.867 | 0.71807 | 1.8841e-09 | 0 | 0 | 0 | 0 | 0 | 1 | -90 | 90 | -0.0055916 | -0.0014012 | 0.0055922 | 0.0014013
12 | 13 | 2.2962 | 0.88317 | 2.3173e-09 | 0 | 0 | 0 | 0 | 0 | 1 | -90 | 90 | -0.022617 | -0.0056685 | 0.022629 | 0.0056731
12 | 14 | 0.27367 | 0.10526 | 2.7618e-10 | 0 | 0 | 0 | 0 | 0 | 1 | -90 | 90 | 0.017025 | 0.0042672 | -0.017024 | -0.0042669
13 | 23 | 3.4444 | 1.3248 | 3.476e-09 | 0 | 0 | 0 | 0 | 0 | 1 | -90 | 90 | -0.025317 | -0.0063466 | 0.02534 | 0.0063553
14 | 34 | 1.2696 | 0.48832 | 1.2813e-09 | 0 | 0 | 0 | 0 | 0 | 1 | -90 | 90 | 0.012676 | 0.0031772 | -0.012674 | -0.0031765
23 | 25 | 1.0177 | 0.39142 | 1.027e-09 | 0 | 0 | 0 | 0 | 0 | 1 | -90 | 90 | 0.043794 | 0.011 | -0.043773 | -0.010992
23 | 21 | 2.3362 | 0.89852 | 4.7152e-09 | 0 | 0 | 0 | 0 | 0 | 1 | -90 | 90 | 0.15149 | 0.038375 | -0.15092 | -0.038156
34 | 35 | 1.7447 | 0.67105 | 1.7607e-09 | 0 | 0 | 0 | 0 | 0 | 1 | -90 | 90 | 0.012674 | 0.0031765 | -0.012671 | -0.0031755
25 | 38 | 7.5586 | 2.9072 | 7.628e-09 | 0 | 0 | 0 | 0 | 0 | 1 | -90 | 90 | 0.035028 | 0.0088002 | -0.03493 | -0.008763
21 | 22 | 0.45793 | 0.17613 | 9.2427e-10 | 0 | 0 | 0 | 0 | 0 | 1 | -90 | 90 | 0.14217 | 0.035965 | -0.14207 | -0.035927
36 | 37 | 1.752 | 0.67383 | 1.768e-09 | 0 | 0 | 0 | 0 | 0 | 1 | -90 | 90 | 0.0038217 | 0.0009577 | -0.0038214 | -0.00095776
17 | 18 | 4.2654 | 1.6405 | 4.3046e-09 | 0 | 0 | 0 | 0 | 0 | 1 | -90 | 90 | -0.0071597 | -0.0017944 | 0.0071621 | 0.0017949
18 | 19 | 1.8124 | 0.69709 | 1.8291e-09 | 0 | 0 | 0 | 0 | 0 | 1 | -90 | 90 | -0.022095 | -0.0055379 | 0.022105 | 0.0055414
18 | 20 | 2.1069 | 0.81034 | 2.1262e-09 | 0 | 0 | 0 | 0 | 0 | 1 | -90 | 90 | 0.014933 | 0.003743 | -0.014928 | -0.0037413
19 | 39 | 3.1728 | 1.2203 | 3.2019e-09 | 0 | 0 | 0 | 0 | 0 | 1 | -90 | 90 | -0.027335 | -0.0068524 | 0.027361 | 0.0068618
20 | 41 | 0.052777 | 0.020299 | 5.3261e-11 | 0 | 0 | 0 | 0 | 0 | 1 | -90 | 90 | 0.007535 | 0.0018884 | -0.007535 | -0.0018884
39 | 38 | 2.5569 | 0.98341 | 2.5803e-09 | 0 | 0 | 0 | 0 | 0 | 1 | -90 | 90 | -0.034896 | -0.0087504 | 0.03493 | 0.008763
22 | 24 | 1.7968 | 0.69109 | 3.6266e-09 | 0 | 0 | 0 | 0 | 0 | 1 | -90 | 90 | 0.13895 | 0.035143 | -0.13857 | -0.035
28 | 26 | 1.6286 | 0.62637 | 3.287e-09 | 0 | 0 | 0 | 0 | 0 | 1 | -90 | 90 | 0.058616 | 0.014743 | -0.058554 | -0.014719
26 | 27 | 5.502 | 2.1162 | 5.5525e-09 | 0 | 0 | 0 | 0 | 0 | 1 | -90 | 90 | 0.044888 | 0.011294 | -0.044766 | -0.011248
27 | 29 | 8.8973 | 3.422 | 8.9789e-09 | 0 | 0 | 0 | 0 | 0 | 1 | -90 | 90 | 0.031094 | 0.0078211 | -0.030999 | -0.0077853
29 | 33 | 11.6465 | 4.4794 | 1.1753e-08 | 0 | 0 | 0 | 0 | 0 | 1 | -90 | 90 | 0.024725 | 0.0062132 | -0.024646 | -0.0061837
33 | 42 | 5.2769 | 2.0296 | 5.3253e-09 | 0 | 0 | 0 | 0 | 0 | 1 | -90 | 90 | 0.024646 | 0.0061838 | -0.02461 | -0.0061705
42 | 43 | 6.9833 | 2.6859 | 7.0473e-09 | 0 | 0 | 0 | 0 | 0 | 1 | -90 | 90 | 0.012232 | 0.0030666 | -0.01222 | -0.0030627
42 | 45 | 11.2405 | 4.3233 | 1.1344e-08 | 0 | 0 | 0 | 0 | 0 | 1 | -90 | 90 | 0.012378 | 0.0031039 | -0.012359 | -0.0030975