## bus_data
BUS_I | BUS_TYPE | Pd | Qd | Gs | Bs | area | Vm | Va | baseKV | zone | Vmax | Vmin
22 | 1 | 0.011101 | 0.0027821 | 0 | 0 | 1 | 0.99 | -0.070155 | 0.4 | 1 | 1.1 | 0.9
24 | 1 | 0 | 0 | 0 | 0 | 1 | 0.99043 | -0.067098 | 0.4 | 1 | 1.1 | 0.9
30 | 1 | 0.0018804 | 0.00047127 | 0 | 0 | 1 | 0.99076 | -0.064801 | 0.4 | 1 | 1.1 | 0.9
31 | 1 | 0.0059733 | 0.0014971 | 0 | 0 | 1 | 0.99019 | -0.068833 | 0.4 | 1 | 1.1 | 0.9
25 | 1 | 0 | 0 | 0 | 0 | 1 | 0.99104 | -0.062836 | 0.4 | 1 | 1.1 | 0.9
26 | 1 | 0 | 0 | 0 | 0 | 1 | 0.99124 | -0.061401 | 0.4 | 1 | 1.1 | 0.9
45 | 1 | 0.006471 | 0.0016218 | 0 | 0 | 1 | 0.99234 | -0.053673 | 0.4 | 1 | 1.1 | 0.9
27 | 1 | 0 | 0 | 0 | 0 | 1 | 0.99362 | -0.044636 | 0.4 | 1 | 1.1 | 0.9
42 | 1 | 0 | 0 | 0 | 0 | 1 | 0.99402 | -0.041829 | 0.4 | 1 | 1.1 | 0.9
41 | 1 | 0.0023117 | 0.00057936 | 0 | 0 | 1 | 0.99351 | -0.045428 | 0.4 | 1 | 1.1 | 0.9
29 | 1 | 0 | 0 | 0 | 0 | 1 | 0.99374 | -0.043875 | 0.4 | 1 | 1.1 | 0.9
73 | 1 | 0.0066848 | 0.0016754 | 0 | 0 | 1 | 0.99387 | -0.042985 | 0.4 | 1 | 1.1 | 0.9
75 | 1 | 0.0039001 | 0.00097746 | 0 | 0 | 1 | 0.99366 | -0.044426 | 0.4 | 1 | 1.1 | 0.9
44 | 1 | 0.0028317 | 0.00070969 | 0 | 0 | 1 | 0.99296 | -0.049268 | 0.4 | 1 | 1.1 | 0.9
46 | 1 | 0.0021168 | 0.00053052 | 0 | 0 | 1 | 0.99673 | -0.022787 | 0.4 | 1 | 1.1 | 0.9
43 | 1 | 0.0025876 | 0.00064852 | 0 | 0 | 1 | 0.99308 | -0.048438 | 0.4 | 1 | 1.1 | 0.9
39 | 1 | 0.00283 | 0.00070926 | 0 | 0 | 1 | 0.99376 | -0.043675 | 0.4 | 1 | 1.1 | 0.9
35 | 1 | 0.0067872 | 0.001701 | 0 | 0 | 1 | 0.99309 | -0.048378 | 0.4 | 1 | 1.1 | 0.9
72 | 1 | 0.0030814 | 0.00077228 | 0 | 0 | 1 | 0.99395 | -0.042429 | 0.4 | 1 | 1.1 | 0.9
32 | 1 | 0.0034466 | 0.00086381 | 0 | 0 | 1 | 0.99287 | -0.049965 | 0.4 | 1 | 1.1 | 0.9
33 | 1 | 0 | 0 | 0 | 0 | 1 | 0.99298 | -0.049184 | 0.4 | 1 | 1.1 | 0.9
34 | 1 | 0.0017415 | 0.00043645 | 0 | 0 | 1 | 0.99281 | -0.050355 | 0.4 | 1 | 1.1 | 0.9
36 | 1 | 0.0017358 | 0.00043502 | 0 | 0 | 1 | 0.99344 | -0.045905 | 0.4 | 1 | 1.1 | 0.9
37 | 1 | 0.0017946 | 0.00044978 | 0 | 0 | 1 | 0.99345 | -0.045838 | 0.4 | 1 | 1.1 | 0.9
38 | 1 | 0.0019987 | 0.00050092 | 0 | 0 | 1 | 0.99315 | -0.047966 | 0.4 | 1 | 1.1 | 0.9
40 | 1 | 0.0026452 | 0.00066295 | 0 | 0 | 1 | 0.99307 | -0.048539 | 0.4 | 1 | 1.1 | 0.9
47 | 1 | 0.0017223 | 0.00043165 | 0 | 0 | 1 | 0.99834 | -0.011544 | 0.4 | 1 | 1.1 | 0.9
48 | 1 | 0.0038118 | 0.00095532 | 0 | 0 | 1 | 0.99919 | -0.005608 | 0.4 | 1 | 1.1 | 0.9
64 | 3 | 0 | 0 | 0 | 0 | 1 | 1 | 0 | 0.4 | 1 | 1.1 | 0.9
65 | 1 | 0.0017223 | 0.00043165 | 0 | 0 | 1 | 0.99938 | -0.0043441 | 0.4 | 1 | 1.1 | 0.9
58 | 1 | 0.0043721 | 0.0010958 | 0 | 0 | 1 | 0.99886 | -0.0079796 | 0.4 | 1 | 1.1 | 0.9
49 | 1 | 0.012401 | 0.003108 | 0 | 0 | 1 | 0.99872 | -0.0089601 | 0.4 | 1 | 1.1 | 0.9
50 | 1 | 0.0011172 | 0.00028 | 0 | 0 | 1 | 0.99872 | -0.0089791 | 0.4 | 1 | 1.1 | 0.9
51 | 1 | 0.0011165 | 0.00027982 | 0 | 0 | 1 | 0.99881 | -0.0083091 | 0.4 | 1 | 1.1 | 0.9
52 | 1 | 0.0011165 | 0.00027982 | 0 | 0 | 1 | 0.99895 | -0.0073568 | 0.4 | 1 | 1.1 | 0.9
66 | 1 | 0.0043681 | 0.0010947 | 0 | 0 | 1 | 0.99938 | -0.0043553 | 0.4 | 1 | 1.1 | 0.9
53 | 1 | 0.0047215 | 0.0011833 | 0 | 0 | 1 | 0.99628 | -0.02605 | 0.4 | 1 | 1.1 | 0.9
54 | 1 | 0.0017223 | 0.00043164 | 0 | 0 | 1 | 0.99603 | -0.027812 | 0.4 | 1 | 1.1 | 0.9
55 | 1 | 0 | 0 | 0 | 0 | 1 | 0.99676 | -0.022643 | 0.4 | 1 | 1.1 | 0.9
56 | 1 | 0.0048054 | 0.0012043 | 0 | 0 | 1 | 0.99581 | -0.029357 | 0.4 | 1 | 1.1 | 0.9
57 | 1 | 0.0028979 | 0.00072629 | 0 | 0 | 1 | 0.99612 | -0.027131 | 0.4 | 1 | 1.1 | 0.9
59 | 1 | 0.0052686 | 0.0013204 | 0 | 0 | 1 | 0.99579 | -0.029476 | 0.4 | 1 | 1.1 | 0.9
68 | 1 | 0.0033743 | 0.00084569 | 0 | 0 | 1 | 0.99603 | -0.027765 | 0.4 | 1 | 1.1 | 0.9
63 | 1 | 0 | 0 | 0 | 0 | 1 | 0.99517 | -0.033846 | 0.4 | 1 | 1.1 | 0.9
60 | 1 | 0.001039 | 0.0002604 | 0 | 0 | 1 | 0.99499 | -0.035118 | 0.4 | 1 | 1.1 | 0.9
61 | 1 | 0.00047979 | 0.00012025 | 0 | 0 | 1 | 0.99497 | -0.035201 | 0.4 | 1 | 1.1 | 0.9
62 | 1 | 0.004445 | 0.001114 | 0 | 0 | 1 | 0.995 | -0.035042 | 0.4 | 1 | 1.1 | 0.9
67 | 1 | 0.00088254 | 0.00022119 | 0 | 0 | 1 | 0.9948 | -0.036401 | 0.4 | 1 | 1.1 | 0.9
69 | 1 | 0.0029712 | 0.00074465 | 0 | 0 | 1 | 0.99448 | -0.038659 | 0.4 | 1 | 1.1 | 0.9
70 | 1 | 0.00046679 | 0.00011699 | 0 | 0 | 1 | 0.99432 | -0.03982 | 0.4 | 1 | 1.1 | 0.9
71 | 1 | 0.00046679 | 0.00011699 | 0 | 0 | 1 | 0.99425 | -0.040318 | 0.4 | 1 | 1.1 | 0.9
74 | 1 | 0.0029018 | 0.00072725 | 0 | 0 | 1 | 0.99406 | -0.041634 | 0.4 | 1 | 1.1 | 0.9

## generator_data
GEN_BUS | PG | QG | QMAX | QMIN | VG | MBASE | GEN_STATUS | PMAX | PMIN
64 | 0.14083 | 0.035381 | 10 | -10 | 1 | 100 | 1 | 10 | 0

## branch_data
F_BUS | T_BUS | BR_R | BR_X | BR_B | RATE_A | RATE_B | RATE_C | TAP | SHIFT | BR_STATUS | ANGMIN | ANGMAX | P_in | Q_in | P_out | Q_out
22 | 24 | 3.5169 | 1.3526 | 3.5491e-09 | 0 | 0 | 0 | 0 | 0 | 1 | -90 | 90 | -0.011101 | -0.0027821 | 0.011105 | 0.0027836
24 | 30 | 1.7184 | 0.66094 | 1.7342e-09 | 0 | 0 | 0 | 0 | 0 | 1 | -90 | 90 | -0.01708 | -0.0042808 | 0.017086 | 0.0042827
24 | 31 | 3.711 | 1.4273 | 3.745e-09 | 0 | 0 | 0 | 0 | 0 | 1 | -90 | 90 | 0.0059748 | 0.0014972 | -0.0059733 | -0.0014971
30 | 25 | 1.3256 | 0.50986 | 1.3378e-09 | 0 | 0 | 0 | 0 | 0 | 1 | -90 | 90 | -0.018966 | -0.004754 | 0.018971 | 0.0047559
25 | 26 | 0.96837 | 0.37245 | 9.7726e-10 | 0 | 0 | 0 | 0 | 0 | 1 | -90 | 90 | -0.018971 | -0.0047559 | 0.018975 | 0.0047572
26 | 45 | 5.221 | 2.0081 | 5.2689e-09 | 0 | 0 | 0 | 0 | 0 | 1 | -90 | 90 | -0.018975 | -0.0047572 | 0.018995 | 0.0047645
45 | 44 | 2.2224 | 0.85478 | 2.2428e-09 | 0 | 0 | 0 | 0 | 0 | 1 | -90 | 90 | -0.025466 | -0.0063863 | 0.025482 | 0.0063921
27 | 42 | 2.5259 | 0.9715 | 2.5491e-09 | 0 | 0 | 0 | 0 | 0 | 1 | -90 | 90 | -0.014295 | -0.0035825 | 0.0143 | 0.0035844
27 | 41 | 0.71271 | 0.27412 | 7.1925e-10 | 0 | 0 | 0 | 0 | 0 | 1 | -90 | 90 | 0.014295 | 0.0035825 | -0.014293 | -0.003582
42 | 46 | 4.3748 | 1.6826 | 4.4149e-09 | 0 | 0 | 0 | 0 | 0 | 1 | -90 | 90 | -0.056244 | -0.014106 | 0.056393 | 0.014163
42 | 43 | 2.7536 | 1.0591 | 2.7788e-09 | 0 | 0 | 0 | 0 | 0 | 1 | -90 | 90 | 0.030933 | 0.0077621 | -0.030904 | -0.0077515
42 | 39 | 2.1569 | 0.82956 | 2.1767e-09 | 0 | 0 | 0 | 0 | 0 | 1 | -90 | 90 | 0.011011 | 0.0027592 | -0.011008 | -0.0027583
41 | 35 | 3.1642 | 1.217 | 3.1932e-09 | 0 | 0 | 0 | 0 | 0 | 1 | -90 | 90 | 0.011981 | 0.0030027 | -0.011977 | -0.0030011
29 | 73 | 2.9341 | 1.1285 | 2.961e-09 | 0 | 0 | 0 | 0 | 0 | 1 | -90 | 90 | -0.0039004 | -0.00097739 | 0.0039009 | 0.00097728
29 | 75 | 1.8148 | 0.69801 | 1.8315e-09 | 0 | 0 | 0 | 0 | 0 | 1 | -90 | 90 | 0.0039004 | 0.00097739 | -0.0039001 | -0.00097746
73 | 72 | 0.67624 | 0.26009 | 6.8244e-10 | 0 | 0 | 0 | 0 | 0 | 1 | -90 | 90 | -0.010586 | -0.0026527 | 0.010587 | 0.0026529
44 | 43 | 0.37725 | 0.1451 | 3.8072e-10 | 0 | 0 | 0 | 0 | 0 | 1 | -90 | 90 | -0.028314 | -0.0071017 | 0.028317 | 0.007103
46 | 47 | 2.4998 | 0.96147 | 2.5228e-09 | 0 | 0 | 0 | 0 | 0 | 1 | -90 | 90 | -0.05851 | -0.014693 | 0.058601 | 0.014728
39 | 37 | 3.3993 | 1.3074 | 3.4305e-09 | 0 | 0 | 0 | 0 | 0 | 1 | -90 | 90 | 0.0081783 | 0.002049 | -0.0081759 | -0.0020484
35 | 33 | 1.9933 | 0.76666 | 2.0116e-09 | 0 | 0 | 0 | 0 | 0 | 1 | -90 | 90 | 0.0051893 | 0.0013001 | -0.0051888 | -0.0013
72 | 74 | 0.74837 | 0.28783 | 7.5523e-10 | 0 | 0 | 0 | 0 | 0 | 1 | -90 | 90 | -0.013668 | -0.0034252 | 0.013669 | 0.0034257
32 | 33 | 1.9331 | 0.74349 | 1.9508e-09 | 0 | 0 | 0 | 0 | 0 | 1 | -90 | 90 | -0.0051882 | -0.0013 | 0.0051888 | 0.0013
32 | 34 | 2.8745 | 1.1056 | 2.9009e-09 | 0 | 0 | 0 | 0 | 0 | 1 | -90 | 90 | 0.0017416 | 0.0004362 | -0.0017415 | -0.00043645
36 | 37 | 0.13518 | 0.051992 | 1.3642e-10 | 0 | 0 | 0 | 0 | 0 | 1 | -90 | 90 | -0.0063812 | -0.0015986 | 0.0063813 | 0.0015986
36 | 38 | 5.6975 | 2.1914 | 5.7498e-09 | 0 | 0 | 0 | 0 | 0 | 1 | -90 | 90 | 0.0046454 | 0.0011636 | -0.0046441 | -0.0011637
38 | 40 | 2.7827 | 1.0703 | 2.8082e-09 | 0 | 0 | 0 | 0 | 0 | 1 | -90 | 90 | 0.0026454 | 0.00066276 | -0.0026452 | -0.00066295
47 | 48 | 1.2851 | 0.49428 | 1.2969e-09 | 0 | 0 | 0 | 0 | 0 | 1 | -90 | 90 | -0.060324 | -0.01516 | 0.060374 | 0.015179
48 | 64 | 1.1435 | 0.4398 | 1.154e-09 | 0 | 0 | 0 | 0 | 0 | 1 | -90 | 90 | -0.064185 | -0.016134 | 0.064235 | 0.016153
64 | 65 | 2.5886 | 0.99563 | 2.6124e-09 | 0 | 0 | 0 | 0 | 0 | 1 | -90 | 90 | 0.021864 | 0.0054821 | -0.021851 | -0.0054773
64 | 58 | 1.9047 | 0.73259 | 1.9222e-09 | 0 | 0 | 0 | 0 | 0 | 1 | -90 | 90 | 0.054729 | 0.013746 | -0.054668 | -0.013723
65 | 66 | 0.0071992 | 0.0027689 | 7.2652e-12 | 0 | 0 | 0 | 0 | 0 | 1 | -90 | 90 | 0.020129 | 0.0050457 | -0.020129 | -0.0050457
58 | 55 | 3.7933 | 1.459 | 3.8281e-09 | 0 | 0 | 0 | 0 | 0 | 1 | -90 | 90 | 0.050296 | 0.012627 | -0.050194 | -0.012588
49 | 50 | 0.2201 | 0.084655 | 2.2212e-10 | 0 | 0 | 0 | 0 | 0 | 1 | -90 | 90 | 0.0011172 | 0.00027998 | -0.0011172 | -0.00028
49 | 51 | 0.62571 | 0.24066 | 6.3145e-10 | 0 | 0 | 0 | 0 | 0 | 1 | -90 | 90 | -0.013518 | -0.0033879 | 0.013519 | 0.0033884
51 | 52 | 0.8457 | 0.32527 | 8.5347e-10 | 0 | 0 | 0 | 0 | 0 | 1 | -90 | 90 | -0.014636 | -0.0036682 | 0.014638 | 0.0036688
52 | 66 | 2.4776 | 0.95294 | 2.5004e-09 | 0 | 0 | 0 | 0 | 0 | 1 | -90 | 90 | -0.015754 | -0.0039486 | 0.015761 | 0.0039509
53 | 54 | 1.9301 | 0.74236 | 1.9478e-09 | 0 | 0 | 0 | 0 | 0 | 1 | -90 | 90 | 0.011801 | 0.002958 | -0.011799 | -0.0029571
53 | 55 | 2.6675 | 1.026 | 2.692e-09 | 0 | 0 | 0 | 0 | 0 | 1 | -90 | 90 | -0.016523 | -0.0041413 | 0.016531 | 0.004144
54 | 56 | 1.9814 | 0.76209 | 1.9996e-09 | 0 | 0 | 0 | 0 | 0 | 1 | -90 | 90 | 0.010076 | 0.0025254 | -0.010074 | -0.0025248
55 | 57 | 1.7269 | 0.6642 | 1.7428e-09 | 0 | 0 | 0 | 0 | 0 | 1 | -90 | 90 | 0.033663 | 0.0084443 | -0.033642 | -0.0084364
56 | 59 | 0.29071 | 0.11181 | 2.9338e-10 | 0 | 0 | 0 | 0 | 0 | 1 | -90 | 90 | 0.0052687 | 0.0013204 | -0.0052686 | -0.0013204
57 | 68 | 0.26695 | 0.10267 | 2.6939e-10 | 0 | 0 | 0 | 0 | 0 | 1 | -90 | 90 | 0.030744 | 0.0077101 | -0.030742 | -0.0077091
68 | 63 | 2.8725 | 1.1048 | 2.8989e-09 | 0 | 0 | 0 | 0 | 0 | 1 | -90 | 90 | 0.027367 | 0.0068634 | -0.027344 | -0.0068548
63 | 67 | 1.5422 | 0.59316 | 1.5564e-09 | 0 | 0 | 0 | 0 | 0 | 1 | -90 | 90 | 0.02138 | 0.0053603 | -0.021372 | -0.0053576
63 | 62 | 2.5861 | 0.99466 | 2.6099e-09 | 0 | 0 | 0 | 0 | 0 | 1 | -90 | 90 | 0.0059648 | 0.0014945 | -0.0059638 | -0.0014944
60 | 61 | 2.2392 | 0.86123 | 2.2597e-09 | 0 | 0 | 0 | 0 | 0 | 1 | -90 | 90 | 0.00047979 | 0.00012002 | -0.00047979 | -0.00012025
60 | 62 | 0.64195 | 0.2469 | 6.4784e-10 | 0 | 0 | 0 | 0 | 0 | 1 | -90 | 90 | -0.0015188 | -0.00038043 | 0.0015188 | 0.00038037
67 | 69 | 1.4211 | 0.54659 | 1.4342e-09 | 0 | 0 | 0 | 0 | 0 | 1 | -90 | 90 | 0.020489 | 0.0051364 | -0.020483 | -0.005134
69 | 70 | 0.85413 | 0.32851 | 8.6196e-10 | 0 | 0 | 0 | 0 | 0 | 1 | -90 | 90 | 0.017512 | 0.0043894 | -0.017509 | -0.0043884
70 | 71 | 0.37612 | 0.14466 | 3.7957e-10 | 0 | 0 | 0 | 0 | 0 | 1 | -90 | 90 | 0.017042 | 0.0042714 | -0.017041 | -0.004271
71 | 74 | 1.0222 | 0.39314 | 1.0316e-09 | 0 | 0 | 0 | 0 | 0 | 1 | -90 | 90 | 0.016574 | 0.004154 | -0.016571 | -0.0041529