## bus_data
BUS_I | BUS_TYPE | Pd | Qd | Gs | Bs | area | Vm | Va | baseKV | zone | Vmax | Vmin
1 | 1 | 0.01642 | 0.0041152 | 0 | 0 | 1 | 0.97863 | -0.15026 | 0.4 | 1 | 1.1 | 0.9
2 | 1 | 0 | 0 | 0 | 0 | 1 | 0.9794 | -0.14476 | 0.4 | 1 | 1.1 | 0.9
3 | 1 | 0 | 0 | 0 | 0 | 1 | 0.978 | -0.15474 | 0.4 | 1 | 1.1 | 0.9
4 | 1 | 0 | 0 | 0 | 0 | 1 | 0.98206 | -0.12579 | 0.4 | 1 | 1.1 | 0.9
5 | 1 | 0 | 0 | 0 | 0 | 1 | 0.97742 | -0.15888 | 0.4 | 1 | 1.1 | 0.9
32 | 1 | 0 | 0 | 0 | 0 | 1 | 0.98387 | -0.11298 | 0.4 | 1 | 1.1 | 0.9
14 | 1 | 0.0021497 | 0.00053878 | 0 | 0 | 1 | 0.97718 | -0.16065 | 0.4 | 1 | 1.1 | 0.9
33 | 1 | 0.0042066 | 0.0010543 | 0 | 0 | 1 | 0.97719 | -0.16056 | 0.4 | 1 | 1.1 | 0.9
31 | 1 | 0.045228 | 0.011335 | 0 | 0 | 1 | 0.98599 | -0.097937 | 0.4 | 1 | 1.1 | 0.9
12 | 1 | 0.0024011 | 0.00060177 | 0 | 0 | 1 | 0.97705 | -0.16153 | 0.4 | 1 | 1.1 | 0.9
6 | 1 | 0.0063012 | 0.0015792 | 0 | 0 | 1 | 0.99727 | -0.018957 | 0.4 | 1 | 1.1 | 0.9
7 | 1 | 0.0044049 | 0.001104 | 0 | 0 | 1 | 0.99662 | -0.023497 | 0.4 | 1 | 1.1 | 0.9
8 | 3 | 0.0032207 | 0.00080717 | 0 | 0 | 1 | 1 | 0 | 0.4 | 1 | 1.1 | 0.9
9 | 1 | 0 | 0 | 0 | 0 | 1 | 0.9954 | -0.032059 | 0.4 | 1 | 1.1 | 0.9
10 | 1 | 0.0028443 | 0.00071284 | 0 | 0 | 1 | 0.99843 | -0.010859 | 0.4 | 1 | 1.1 | 0.9
16 | 1 | 0.08256 | 0.020691 | 0 | 0 | 1 | 0.98908 | -0.076506 | 0.4 | 1 | 1.1 | 0.9
17 | 1 | 0.0019459 | 0.00048768 | 0 | 0 | 1 | 0.99512 | -0.034004 | 0.4 | 1 | 1.1 | 0.9
18 | 1 | 0.0026666 | 0.00066832 | 0 | 0 | 1 | 0.99588 | -0.028595 | 0.4 | 1 | 1.1 | 0.9
24 | 1 | 0.0061726 | 0.001547 | 0 | 0 | 1 | 0.98899 | -0.07714 | 0.4 | 1 | 1.1 | 0.9
36 | 1 | 0.0023286 | 0.0005836 | 0 | 0 | 1 | 0.99504 | -0.034596 | 0.4 | 1 | 1.1 | 0.9
19 | 1 | 0 | 0 | 0 | 0 | 1 | 0.9937 | -0.043751 | 0.4 | 1 | 1.1 | 0.9
11 | 1 | 0.0022026 | 0.00055202 | 0 | 0 | 1 | 0.97698 | -0.16206 | 0.4 | 1 | 1.1 | 0.9
34 | 1 | 0.001585 | 0.00039723 | 0 | 0 | 1 | 0.9949 | -0.035549 | 0.4 | 1 | 1.1 | 0.9
35 | 1 | 0.0027749 | 0.00069545 | 0 | 0 | 1 | 0.99491 | -0.035484 | 0.4 | 1 | 1.1 | 0.9
25 | 1 | 0.0065341 | 0.0016376 | 0 | 0 | 1 | 0.98872 | -0.079035 | 0.4 | 1 | 1.1 | 0.9
21 | 1 | 0 | 0 | 0 | 0 | 1 | 0.99202 | -0.055586 | 0.4 | 1 | 1.1 | 0.9
23 | 1 | 0 | 0 | 0 | 0 | 1 | 0.98644 | -0.094801 | 0.4 | 1 | 1.1 | 0.9
20 | 1 | 0 | 0 | 0 | 0 | 1 | 0.98989 | -0.070637 | 0.4 | 1 | 1.1 | 0.9
22 | 1 | 0 | 0 | 0 | 0 | 1 | 0.98864 | -0.07945 | 0.4 | 1 | 1.1 | 0.9
37 | 1 | 0.015618 | 0.0039142 | 0 | 0 | 1 | 0.99047 | -0.066524 | 0.4 | 1 | 1.1 | 0.9
38 | 1 | 0.0093649 | 0.0023471 | 0 | 0 | 1 | 0.99194 | -0.056173 | 0.4 | 1 | 1.1 | 0.9
29 | 1 | 0.0084577 | 0.0021197 | 0 | 0 | 1 | 0.98811 | -0.083243 | 0.4 | 1 | 1.1 | 0.9
28 | 1 | 0 | 0 | 0 | 0 | 1 | 0.98748 | -0.087704 | 0.4 | 1 | 1.1 | 0.9
26 | 1 | 0.0032386 | 0.00081168 | 0 | 0 | 1 | 0.98727 | -0.089173 | 0.4 | 1 | 1.1 | 0.9
27 | 1 | 0.0025631 | 0.00064236 | 0 | 0 | 1 | 0.98717 | -0.089871 | 0.4 | 1 | 1.1 | 0.9
30 | 1 | 0.0047258 | 0.0011844 | 0 | 0 | 1 | 0.98721 | -0.089567 | 0.4 | 1 | 1.1 | 0.9

## generator_data
GEN_BUS | PG | QG | QMAX | QMIN | VG | MBASE | GEN_STATUS | PMAX | PMIN
8 | 0.24269 | 0.061185 | 10 | -10 | 1 | 100 | 1 | 10 | 0

## branch_data
F_BUS | T_BUS | BR_R | BR_X | BR_B | RATE_A | RATE_B | RATE_C | TAP | SHIFT | BR_STATUS | ANGMIN | ANGMAX | P_in | Q_in | P_out | Q_out
1 | 2 | 2.5101 | 0.96541 | 2.5331e-09 | 0 | 0 | 0 | 0 | 0 | 1 | -90 | 90 | -0.027396 | -0.0068661 | 0.027417 | 0.0068739
1 | 3 | 5.0818 | 1.9545 | 5.1284e-09 | 0 | 0 | 0 | 0 | 0 | 1 | -90 | 90 | 0.010976 | 0.0027509 | -0.010969 | -0.0027488
2 | 4 | 8.671 | 3.335 | 8.7506e-09 | 0 | 0 | 0 | 0 | 0 | 1 | -90 | 90 | -0.027417 | -0.0068739 | 0.027489 | 0.0069008
3 | 5 | 4.7001 | 1.8077 | 4.7433e-09 | 0 | 0 | 0 | 0 | 0 | 1 | -90 | 90 | 0.010969 | 0.0027488 | -0.010963 | -0.0027468
4 | 32 | 5.8836 | 2.2629 | 5.9376e-09 | 0 | 0 | 0 | 0 | 0 | 1 | -90 | 90 | -0.027489 | -0.0069008 | 0.027538 | 0.0069191
5 | 14 | 3.2614 | 1.2544 | 3.2914e-09 | 0 | 0 | 0 | 0 | 0 | 1 | -90 | 90 | 0.0067557 | 0.0016926 | -0.006754 | -0.0016923
5 | 33 | 4.9834 | 1.9167 | 5.0291e-09 | 0 | 0 | 0 | 0 | 0 | 1 | -90 | 90 | 0.0042075 | 0.0010542 | -0.0042065 | -0.0010543
32 | 31 | 6.9342 | 2.667 | 6.9978e-09 | 0 | 0 | 0 | 0 | 0 | 1 | -90 | 90 | -0.027538 | -0.0069191 | 0.027596 | 0.0069406
14 | 12 | 2.3733 | 0.91281 | 2.3951e-09 | 0 | 0 | 0 | 0 | 0 | 1 | -90 | 90 | 0.0046043 | 0.0011535 | -0.0046038 | -0.0011536
31 | 23 | 0.54685 | 0.21033 | 5.5186e-10 | 0 | 0 | 0 | 0 | 0 | 1 | -90 | 90 | -0.072823 | -0.018276 | 0.072855 | 0.018288
12 | 11 | 2.9859 | 1.1484 | 3.0133e-09 | 0 | 0 | 0 | 0 | 0 | 1 | -90 | 90 | 0.0022027 | 0.00055179 | -0.0022025 | -0.00055202
6 | 7 | 0.54259 | 0.20869 | 1.0951e-09 | 0 | 0 | 0 | 0 | 0 | 1 | -90 | 90 | 0.1091 | 0.027446 | -0.10903 | -0.027419
6 | 8 | 2.1484 | 0.8263 | 4.3362e-09 | 0 | 0 | 0 | 0 | 0 | 1 | -90 | 90 | -0.1154 | -0.029025 | 0.1157 | 0.029142
7 | 9 | 1.0647 | 0.4095 | 2.149e-09 | 0 | 0 | 0 | 0 | 0 | 1 | -90 | 90 | 0.10462 | 0.026315 | -0.1045 | -0.026267
8 | 10 | 1.156 | 0.44463 | 2.3333e-09 | 0 | 0 | 0 | 0 | 0 | 1 | -90 | 90 | 0.12377 | 0.031235 | -0.12358 | -0.031163
9 | 16 | 5.9828 | 2.3011 | 6.0377e-09 | 0 | 0 | 0 | 0 | 0 | 1 | -90 | 90 | 0.095859 | 0.024103 | -0.095269 | -0.023877
9 | 17 | 2.9046 | 1.1171 | 2.9312e-09 | 0 | 0 | 0 | 0 | 0 | 1 | -90 | 90 | 0.0086377 | 0.0021646 | -0.0086354 | -0.002164
10 | 18 | 1.9252 | 0.74048 | 3.8858e-09 | 0 | 0 | 0 | 0 | 0 | 1 | -90 | 90 | 0.12074 | 0.03045 | -0.12044 | -0.030335
16 | 24 | 0.63537 | 0.24437 | 6.412e-10 | 0 | 0 | 0 | 0 | 0 | 1 | -90 | 90 | 0.012709 | 0.0031853 | -0.012708 | -0.0031849
17 | 36 | 1.1422 | 0.4393 | 1.1527e-09 | 0 | 0 | 0 | 0 | 0 | 1 | -90 | 90 | 0.0066896 | 0.0016763 | -0.006689 | -0.0016762
18 | 19 | 1.6749 | 0.6442 | 3.3806e-09 | 0 | 0 | 0 | 0 | 0 | 1 | -90 | 90 | 0.11777 | 0.029667 | -0.11752 | -0.029572
24 | 25 | 3.6938 | 1.4207 | 3.7277e-09 | 0 | 0 | 0 | 0 | 0 | 1 | -90 | 90 | 0.0065358 | 0.0016379 | -0.0065341 | -0.0016376
36 | 35 | 2.6246 | 1.0095 | 2.6487e-09 | 0 | 0 | 0 | 0 | 0 | 1 | -90 | 90 | 0.0043604 | 0.0010926 | -0.0043599 | -0.0010926
19 | 21 | 3.4541 | 1.3285 | 3.4858e-09 | 0 | 0 | 0 | 0 | 0 | 1 | -90 | 90 | 0.044147 | 0.011085 | -0.044074 | -0.011057
19 | 23 | 8.9726 | 3.451 | 9.0549e-09 | 0 | 0 | 0 | 0 | 0 | 1 | -90 | 90 | 0.073375 | 0.018487 | -0.072855 | -0.018288
34 | 35 | 0.52526 | 0.20202 | 5.3008e-10 | 0 | 0 | 0 | 0 | 0 | 1 | -90 | 90 | -0.001585 | -0.00039723 | 0.001585 | 0.00039719
21 | 38 | 0.80314 | 0.3089 | 8.1051e-10 | 0 | 0 | 0 | 0 | 0 | 1 | -90 | 90 | 0.0093657 | 0.0023473 | -0.0093649 | -0.0023471
21 | 37 | 4.0432 | 1.5551 | 4.0803e-09 | 0 | 0 | 0 | 0 | 0 | 1 | -90 | 90 | 0.034709 | 0.0087098 | -0.034656 | -0.00869
20 | 22 | 5.912 | 2.2738 | 5.9662e-09 | 0 | 0 | 0 | 0 | 0 | 1 | -90 | 90 | 0.019028 | 0.0047719 | -0.019004 | -0.0047636
20 | 37 | 2.7638 | 1.063 | 2.7892e-09 | 0 | 0 | 0 | 0 | 0 | 1 | -90 | 90 | -0.019028 | -0.0047719 | 0.019038 | 0.0047758
22 | 29 | 2.5406 | 0.97715 | 2.5639e-09 | 0 | 0 | 0 | 0 | 0 | 1 | -90 | 90 | 0.019004 | 0.0047636 | -0.018994 | -0.00476
29 | 28 | 5.3805 | 2.0694 | 5.4299e-09 | 0 | 0 | 0 | 0 | 0 | 1 | -90 | 90 | 0.010537 | 0.0026403 | -0.01053 | -0.0026383
28 | 30 | 5.0048 | 1.9249 | 5.0507e-09 | 0 | 0 | 0 | 0 | 0 | 1 | -90 | 90 | 0.004727 | 0.0011844 | -0.0047258 | -0.0011844
28 | 26 | 3.2144 | 1.2363 | 3.2439e-09 | 0 | 0 | 0 | 0 | 0 | 1 | -90 | 90 | 0.0058031 | 0.0014539 | -0.0058019 | -0.0014538
26 | 27 | 3.4536 | 1.3283 | 3.4853e-09 | 0 | 0 | 0 | 0 | 0 | 1 | -90 | 90 | 0.0025633 | 0.00064212 | -0.002563 | -0.00064236