## bus_data
BUS_I | BUS_TYPE | Pd | Qd | Gs | Bs | area | Vm | Va | baseKV | zone | Vmax | Vmin
1 | 1 | 0.013097 | 0.0032823 | 0 | 0 | 1 | 0.99789 | -0.014781 | 0.4 | 1 | 1.1 | 0.9
2 | 1 | 0 | 0 | 0 | 0 | 1 | 0.99769 | -0.016163 | 0.4 | 1 | 1.1 | 0.9
3 | 1 | 0 | 0 | 0 | 0 | 1 | 0.99859 | -0.0098529 | 0.4 | 1 | 1.1 | 0.9
4 | 1 | 0.0036056 | 0.00090364 | 0 | 0 | 1 | 0.99761 | -0.016733 | 0.4 | 1 | 1.1 | 0.9
5 | 1 | 0 | 0 | 0 | 0 | 1 | 0.9975 | -0.0175 | 0.4 | 1 | 1.1 | 0.9
8 | 3 | 0.003466 | 0.00086867 | 0 | 0 | 1 | 1 | 0 | 0.4 | 1 | 1.1 | 0.9
13 | 1 | 0.0085622 | 0.0021459 | 0 | 0 | 1 | 0.99729 | -0.019009 | 0.4 | 1 | 1.1 | 0.9
11 | 1 | 0.0036603 | 0.00091736 | 0 | 0 | 1 | 0.99996 | -0.00025886 | 0.4 | 1 | 1.1 | 0.9
9 | 1 | 0.0034703 | 0.00086974 | 0 | 0 | 1 | 0.99974 | -0.0018059 | 0.4 | 1 | 1.1 | 0.9
10 | 1 | 0.0096912 | 0.0024288 | 0 | 0 | 1 | 0.99971 | -0.0020448 | 0.4 | 1 | 1.1 | 0.9
12 | 1 | 0 | 0 | 0 | 0 | 1 | 0.99916 | -0.0058398 | 0.4 | 1 | 1.1 | 0.9
16 | 1 | 0 | 0 | 0 | 0 | 1 | 0.99571 | -0.030013 | 0.4 | 1 | 1.1 | 0.9
14 | 1 | 0.014428 | 0.003616 | 0 | 0 | 1 | 0.9982 | -0.012565 | 0.4 | 1 | 1.1 | 0.9
19 | 1 | 0.011243 | 0.0028178 | 0 | 0 | 1 | 0.99516 | -0.033908 | 0.4 | 1 | 1.1 | 0.9
20 | 1 | 0.040412 | 0.010128 | 0 | 0 | 1 | 0.99433 | -0.039734 | 0.4 | 1 | 1.1 | 0.9
18 | 1 | 0.010716 | 0.0026858 | 0 | 0 | 1 | 0.99432 | -0.039778 | 0.4 | 1 | 1.1 | 0.9

## generator_data
GEN_BUS | PG | QG | QMAX | QMIN | VG | MBASE | GEN_STATUS | PMAX | PMIN
8 | 0.12277 | 0.030823 | 10 | -10 | 1 | 100 | 1 | 10 | 0

## branch_data
F_BUS | T_BUS | BR_R | BR_X | BR_B | RATE_A | RATE_B | RATE_C | TAP | SHIFT | BR_STATUS | ANGMIN | ANGMAX | P_in | Q_in | P_out | Q_out
1 | 2 | 1.4727 | 0.56641 | 1.4862e-09 | 0 | 0 | 0 | 0 | 0 | 1 | -90 | 90 | 0.012174 | 0.003051 | -0.012171 | -0.0030503
1 | 3 | 2.531 | 0.97346 | 2.5542e-09 | 0 | 0 | 0 | 0 | 0 | 1 | -90 | 90 | -0.02527 | -0.0063334 | 0.025288 | 0.0063397
2 | 4 | 2.0484 | 0.78784 | 2.0672e-09 | 0 | 0 | 0 | 0 | 0 | 1 | -90 | 90 | 0.0036058 | 0.00090354 | -0.0036056 | -0.00090364
2 | 5 | 2.0241 | 0.7785 | 2.0427e-09 | 0 | 0 | 0 | 0 | 0 | 1 | -90 | 90 | 0.0085656 | 0.0021468 | -0.008564 | -0.0021463
3 | 8 | 5.0708 | 1.9503 | 5.1173e-09 | 0 | 0 | 0 | 0 | 0 | 1 | -90 | 90 | -0.025288 | -0.0063397 | 0.025322 | 0.0063525
5 | 13 | 2.2837 | 0.87836 | 2.3047e-09 | 0 | 0 | 0 | 0 | 0 | 1 | -90 | 90 | 0.008564 | 0.0021463 | -0.0085622 | -0.0021459
8 | 11 | 0.036007 | 0.013849 | 3.6337e-11 | 0 | 0 | 0 | 0 | 0 | 1 | -90 | 90 | 0.093986 | 0.023602 | -0.093983 | -0.0236
11 | 9 | 0.22389 | 0.086113 | 2.2595e-10 | 0 | 0 | 0 | 0 | 0 | 1 | -90 | 90 | 0.090322 | 0.022683 | -0.090303 | -0.022675
9 | 10 | 0.035941 | 0.013824 | 3.6271e-11 | 0 | 0 | 0 | 0 | 0 | 1 | -90 | 90 | 0.086832 | 0.021806 | -0.08683 | -0.021805
10 | 12 | 0.64279 | 0.24723 | 6.4869e-10 | 0 | 0 | 0 | 0 | 0 | 1 | -90 | 90 | 0.077138 | 0.019376 | -0.077098 | -0.01936
12 | 16 | 5.0215 | 1.9313 | 5.0676e-09 | 0 | 0 | 0 | 0 | 0 | 1 | -90 | 90 | 0.062656 | 0.01574 | -0.062447 | -0.015659
12 | 14 | 6.055 | 2.3289 | 6.1106e-09 | 0 | 0 | 0 | 0 | 0 | 1 | -90 | 90 | 0.014441 | 0.0036205 | -0.014428 | -0.003616
16 | 19 | 2.2889 | 0.88036 | 2.3099e-09 | 0 | 0 | 0 | 0 | 0 | 1 | -90 | 90 | 0.02198 | 0.0055105 | -0.021968 | -0.0055062
16 | 20 | 3.102 | 1.1931 | 3.1305e-09 | 0 | 0 | 0 | 0 | 0 | 1 | -90 | 90 | 0.040467 | 0.010149 | -0.040412 | -0.010128
19 | 18 | 7.0576 | 2.7145 | 7.1223e-09 | 0 | 0 | 0 | 0 | 0 | 1 | -90 | 90 | 0.010725 | 0.0026884 | -0.010716 | -0.0026858