## bus_data
BUS_I | BUS_TYPE | Pd | Qd | Gs | Bs | area | Vm | Va | baseKV | zone | Vmax | Vmin
1 | 1 | 0.045504 | 0.011404 | 0 | 0 | 1 | 0.99864 | -0.0095299 | 0.4 | 1 | 1.1 | 0.9
3 | 1 | 0 | 0 | 0 | 0 | 1 | 0.99962 | -0.0026419 | 0.4 | 1 | 1.1 | 0.9
6 | 1 | 0 | 0 | 0 | 0 | 1 | 0.99978 | -0.0015113 | 0.4 | 1 | 1.1 | 0.9
5 | 1 | 0 | 0 | 0 | 0 | 1 | 0.97611 | -0.16758 | 0.4 | 1 | 1.1 | 0.9
14 | 1 | 0 | 0 | 0 | 0 | 1 | 0.9769 | -0.16188 | 0.4 | 1 | 1.1 | 0.9
15 | 1 | 0.04097 | 0.010268 | 0 | 0 | 1 | 0.97586 | -0.16936 | 0.4 | 1 | 1.1 | 0.9
12 | 3 | 0.026083 | 0.006537 | 0 | 0 | 1 | 1 | 0 | 0.4 | 1 | 1.1 | 0.9
9 | 1 | 0.020803 | 0.0052136 | 0 | 0 | 1 | 0.99773 | -0.015664 | 0.4 | 1 | 1.1 | 0.9
7 | 1 | 0 | 0 | 0 | 0 | 1 | 0.99043 | -0.066288 | 0.4 | 1 | 1.1 | 0.9
8 | 1 | 0 | 0 | 0 | 0 | 1 | 0.98516 | -0.10324 | 0.4 | 1 | 1.1 | 0.9
11 | 1 | 0.0057206 | 0.0014337 | 0 | 0 | 1 | 0.99202 | -0.055165 | 0.4 | 1 | 1.1 | 0.9
13 | 1 | 0.025554 | 0.0064044 | 0 | 0 | 1 | 0.97844 | -0.15093 | 0.4 | 1 | 1.1 | 0.9
10 | 1 | 0.0035771 | 0.00089651 | 0 | 0 | 1 | 0.99463 | -0.037058 | 0.4 | 1 | 1.1 | 0.9

## generator_data
GEN_BUS | PG | QG | QMAX | QMIN | VG | MBASE | GEN_STATUS | PMAX | PMIN
12 | 0.16991 | 0.042807 | 10 | -10 | 1 | 100 | 1 | 10 | 0

## branch_data
F_BUS | T_BUS | BR_R | BR_X | BR_B | RATE_A | RATE_B | RATE_C | TAP | SHIFT | BR_STATUS | ANGMIN | ANGMAX | P_in | Q_in | P_out | Q_out
1 | 3 | 1.9683 | 0.75703 | 1.9863e-09 | 0 | 0 | 0 | 0 | 0 | 1 | -90 | 90 | -0.045504 | -0.011404 | 0.045547 | 0.011421
3 | 6 | 0.32344 | 0.1244 | 3.2641e-10 | 0 | 0 | 0 | 0 | 0 | 1 | -90 | 90 | -0.045547 | -0.011421 | 0.045554 | 0.011424
6 | 12 | 0.13845 | 0.05325 | 2.7944e-10 | 0 | 0 | 0 | 0 | 0 | 1 | -90 | 90 | -0.14379 | -0.036258 | 0.14382 | 0.03627
6 | 9 | 1.9027 | 0.7318 | 1.9201e-09 | 0 | 0 | 0 | 0 | 0 | 1 | -90 | 90 | 0.098239 | 0.024834 | -0.098044 | -0.024759
5 | 14 | 1.7272 | 0.6643 | 1.743e-09 | 0 | 0 | 0 | 0 | 0 | 1 | -90 | 90 | -0.040979 | -0.010272 | 0.041011 | 0.010284
5 | 15 | 0.54032 | 0.20782 | 5.4528e-10 | 0 | 0 | 0 | 0 | 0 | 1 | -90 | 90 | 0.040979 | 0.010272 | -0.040969 | -0.010268
14 | 13 | 3.3296 | 1.2806 | 3.3601e-09 | 0 | 0 | 0 | 0 | 0 | 1 | -90 | 90 | -0.041011 | -0.010284 | 0.041074 | 0.010308
9 | 10 | 3.6464 | 1.4025 | 3.6798e-09 | 0 | 0 | 0 | 0 | 0 | 1 | -90 | 90 | 0.077241 | 0.019546 | -0.077009 | -0.019457
7 | 8 | 7.0587 | 2.7149 | 7.1235e-09 | 0 | 0 | 0 | 0 | 0 | 1 | -90 | 90 | 0.067419 | 0.017015 | -0.067071 | -0.016882
7 | 11 | 2.1394 | 0.82284 | 2.159e-09 | 0 | 0 | 0 | 0 | 0 | 1 | -90 | 90 | -0.067419 | -0.017015 | 0.067524 | 0.017055
8 | 13 | 8.9994 | 3.4613 | 9.0819e-09 | 0 | 0 | 0 | 0 | 0 | 1 | -90 | 90 | 0.067071 | 0.016882 | -0.066627 | -0.016712
11 | 10 | 3.2205 | 1.2387 | 3.2501e-09 | 0 | 0 | 0 | 0 | 0 | 1 | -90 | 90 | -0.073245 | -0.018489 | 0.073432 | 0.01856