## bus_data
BUS_I | BUS_TYPE | Pd | Qd | Gs | Bs | area | Vm | Va | baseKV | zone | Vmax | Vmin
1 | 1 | 0.0025075 | 0.00062844 | 0 | 0 | 1 | 0.97806 | -0.15364 | 0.4 | 1 | 1.1 | 0.9
2 | 1 | 0.0023859 | 0.00059797 | 0 | 0 | 1 | 0.97747 | -0.15788 | 0.4 | 1 | 1.1 | 0.9
3 | 1 | 0 | 0 | 0 | 0 | 1 | 0.97891 | -0.14757 | 0.4 | 1 | 1.1 | 0.9
4 | 1 | 0.026042 | 0.0065266 | 0 | 0 | 1 | 0.97746 | -0.1579 | 0.4 | 1 | 1.1 | 0.9
5 | 1 | 0.0011375 | 0.00028508 | 0 | 0 | 1 | 0.97827 | -0.15211 | 0.4 | 1 | 1.1 | 0.9
6 | 1 | 0.0021742 | 0.00054489 | 0 | 0 | 1 | 0.98043 | -0.13673 | 0.4 | 1 | 1.1 | 0.9
7 | 1 | 0.0016489 | 0.00041324 | 0 | 0 | 1 | 0.97787 | -0.15497 | 0.4 | 1 | 1.1 | 0.9
11 | 1 | 0 | 0 | 0 | 0 | 1 | 0.98207 | -0.12503 | 0.4 | 1 | 1.1 | 0.9
8 | 1 | 0 | 0 | 0 | 0 | 1 | 0.97757 | -0.15712 | 0.4 | 1 | 1.1 | 0.9
17 | 1 | 0.0031041 | 0.00077797 | 0 | 0 | 1 | 0.98532 | -0.10203 | 0.4 | 1 | 1.1 | 0.9
9 | 1 | 0.0030135 | 0.00075526 | 0 | 0 | 1 | 0.98202 | -0.12542 | 0.4 | 1 | 1.1 | 0.9
26 | 1 | 0.0011368 | 0.00028492 | 0 | 0 | 1 | 0.97709 | -0.16056 | 0.4 | 1 | 1.1 | 0.9
23 | 1 | 0.0013959 | 0.00034985 | 0 | 0 | 1 | 0.97748 | -0.15779 | 0.4 | 1 | 1.1 | 0.9
32 | 1 | 0.001322 | 0.00033131 | 0 | 0 | 1 | 0.97705 | -0.16089 | 0.4 | 1 | 1.1 | 0.9
24 | 1 | 0.0014079 | 0.00035284 | 0 | 0 | 1 | 0.97741 | -0.15831 | 0.4 | 1 | 1.1 | 0.9
12 | 1 | 0 | 0 | 0 | 0 | 1 | 0.98923 | -0.074577 | 0.4 | 1 | 1.1 | 0.9
27 | 1 | 0.0030285 | 0.00075902 | 0 | 0 | 1 | 0.99517 | -0.033292 | 0.4 | 1 | 1.1 | 0.9
13 | 1 | 0 | 0 | 0 | 0 | 1 | 0.99971 | -0.0020365 | 0.4 | 1 | 1.1 | 0.9
35 | 3 | 0.011102 | 0.0027823 | 0 | 0 | 1 | 1 | 0 | 0.4 | 1 | 1.1 | 0.9
36 | 1 | 0 | 0 | 0 | 0 | 1 | 0.9994 | -0.0042107 | 0.4 | 1 | 1.1 | 0.9
15 | 1 | 0 | 0 | 0 | 0 | 1 | 0.99763 | -0.016642 | 0.4 | 1 | 1.1 | 0.9
30 | 1 | 0.023449 | 0.0058768 | 0 | 0 | 1 | 0.9984 | -0.011186 | 0.4 | 1 | 1.1 | 0.9
29 | 1 | 0.0070038 | 0.0017553 | 0 | 0 | 1 | 0.99731 | -0.018882 | 0.4 | 1 | 1.1 | 0.9
28 | 1 | 0 | 0 | 0 | 0 | 1 | 0.99923 | -0.005399 | 0.4 | 1 | 1.1 | 0.9
37 | 1 | 0.022944 | 0.0057503 | 0 | 0 | 1 | 0.99783 | -0.015174 | 0.4 | 1 | 1.1 | 0.9
21 | 1 | 0.01109 | 0.0027794 | 0 | 0 | 1 | 0.99948 | -0.003611 | 0.4 | 1 | 1.1 | 0.9
18 | 1 | 0.01139 | 0.0028545 | 0 | 0 | 1 | 0.99845 | -0.010832 | 0.4 | 1 | 1.1 | 0.9
19 | 1 | 0.010837 | 0.0027159 | 0 | 0 | 1 | 0.99857 | -0.0099814 | 0.4 | 1 | 1.1 | 0.9
20 | 1 | 0.010848 | 0.0027187 | 0 | 0 | 1 | 0.99834 | -0.011638 | 0.4 | 1 | 1.1 | 0.9
22 | 1 | 0.01139 | 0.0028545 | 0 | 0 | 1 | 0.99829 | -0.011979 | 0.4 | 1 | 1.1 | 0.9
25 | 1 | 0.0013099 | 0.00032828 | 0 | 0 | 1 | 0.9774 | -0.15836 | 0.4 | 1 | 1.1 | 0.9
33 | 1 | 0.0074122 | 0.0018577 | 0 | 0 | 1 | 0.9763 | -0.16624 | 0.4 | 1 | 1.1 | 0.9
34 | 1 | 0.0014895 | 0.00037331 | 0 | 0 | 1 | 0.97599 | -0.16848 | 0.4 | 1 | 1.1 | 0.9
39 | 1 | 0.0071068 | 0.0017811 | 0 | 0 | 1 | 0.97578 | -0.16995 | 0.4 | 1 | 1.1 | 0.9
38 | 1 | 0.0011794 | 0.00029558 | 0 | 0 | 1 | 0.97577 | -0.17001 | 0.4 | 1 | 1.1 | 0.9

## generator_data
GEN_BUS | PG | QG | QMAX | QMIN | VG | MBASE | GEN_STATUS | PMAX | PMIN
35 | 0.19049 | 0.047953 | 10 | -10 | 1 | 100 | 1 | 10 | 0

## branch_data
F_BUS | T_BUS | BR_R | BR_X | BR_B | RATE_A | RATE_B | RATE_C | TAP | SHIFT | BR_STATUS | ANGMIN | ANGMAX | P_in | Q_in | P_out | Q_out
1 | 2 | 1.8614 | 0.71593 | 1.8785e-09 | 0 | 0 | 0 | 0 | 0 | 1 | -90 | 90 | 0.028444 | 0.0071309 | -0.028427 | -0.0071247
1 | 3 | 2.4446 | 0.94023 | 2.467e-09 | 0 | 0 | 0 | 0 | 0 | 1 | -90 | 90 | -0.030951 | -0.0077593 | 0.030977 | 0.0077691
2 | 4 | 0.0083406 | 0.0032079 | 8.4172e-12 | 0 | 0 | 0 | 0 | 0 | 1 | -90 | 90 | 0.026041 | 0.0065267 | -0.026041 | -0.0065267
3 | 5 | 2.1312 | 0.81968 | 2.1507e-09 | 0 | 0 | 0 | 0 | 0 | 1 | -90 | 90 | 0.026608 | 0.0066751 | -0.026592 | -0.0066688
3 | 6 | 2.3569 | 0.9065 | 2.3785e-09 | 0 | 0 | 0 | 0 | 0 | 1 | -90 | 90 | -0.057586 | -0.014444 | 0.057673 | 0.014477
5 | 7 | 1.4027 | 0.53948 | 1.4155e-09 | 0 | 0 | 0 | 0 | 0 | 1 | -90 | 90 | 0.025454 | 0.0063838 | -0.025444 | -0.00638
6 | 11 | 2.4595 | 0.94594 | 2.482e-09 | 0 | 0 | 0 | 0 | 0 | 1 | -90 | 90 | -0.059847 | -0.015022 | 0.059944 | 0.015059
7 | 8 | 1.1255 | 0.4329 | 1.1359e-09 | 0 | 0 | 0 | 0 | 0 | 1 | -90 | 90 | 0.023795 | 0.0059668 | -0.023788 | -0.0059642
11 | 17 | 4.6234 | 1.7782 | 4.6658e-09 | 0 | 0 | 0 | 0 | 0 | 1 | -90 | 90 | -0.062958 | -0.015814 | 0.06316 | 0.015892
11 | 9 | 1.6278 | 0.62609 | 1.6428e-09 | 0 | 0 | 0 | 0 | 0 | 1 | -90 | 90 | 0.0030137 | 0.00075517 | -0.0030135 | -0.00075527
8 | 26 | 2.175 | 0.83653 | 2.1949e-09 | 0 | 0 | 0 | 0 | 0 | 1 | -90 | 90 | 0.019674 | 0.0049334 | -0.019665 | -0.0049301
8 | 23 | 2.0374 | 0.7836 | 2.0561e-09 | 0 | 0 | 0 | 0 | 0 | 1 | -90 | 90 | 0.0041141 | 0.0010307 | -0.0041138 | -0.0010308
17 | 12 | 5.2976 | 2.0376 | 5.3463e-09 | 0 | 0 | 0 | 0 | 0 | 1 | -90 | 90 | -0.066264 | -0.01667 | 0.066519 | 0.016767
26 | 32 | 0.22229 | 0.085495 | 2.2433e-10 | 0 | 0 | 0 | 0 | 0 | 1 | -90 | 90 | 0.018528 | 0.0046451 | -0.018527 | -0.0046448
23 | 24 | 2.381 | 0.91577 | 2.4028e-09 | 0 | 0 | 0 | 0 | 0 | 1 | -90 | 90 | 0.0027179 | 0.00068093 | -0.0027177 | -0.00068109
32 | 33 | 3.8682 | 1.4878 | 3.9037e-09 | 0 | 0 | 0 | 0 | 0 | 1 | -90 | 90 | 0.017205 | 0.0043135 | -0.017192 | -0.004309
24 | 25 | 0.41523 | 0.1597 | 4.1904e-10 | 0 | 0 | 0 | 0 | 0 | 1 | -90 | 90 | 0.0013099 | 0.00032825 | -0.0013098 | -0.00032828
12 | 27 | 8.0447 | 3.0941 | 8.1185e-09 | 0 | 0 | 0 | 0 | 0 | 1 | -90 | 90 | -0.066519 | -0.016767 | 0.066906 | 0.016915
27 | 35 | 6.2689 | 2.4111 | 6.3265e-09 | 0 | 0 | 0 | 0 | 0 | 1 | -90 | 90 | -0.069934 | -0.017674 | 0.070263 | 0.0178
13 | 35 | 0.49647 | 0.19095 | 5.0103e-10 | 0 | 0 | 0 | 0 | 0 | 1 | -90 | 90 | -0.053484 | -0.013414 | 0.053499 | 0.01342
13 | 36 | 0.52975 | 0.20375 | 5.3461e-10 | 0 | 0 | 0 | 0 | 0 | 1 | -90 | 90 | 0.053484 | 0.013414 | -0.053468 | -0.013408
35 | 21 | 0.84619 | 0.32546 | 8.5396e-10 | 0 | 0 | 0 | 0 | 0 | 1 | -90 | 90 | 0.055628 | 0.013951 | -0.0556 | -0.013941
36 | 30 | 2.9759 | 1.1446 | 3.0032e-09 | 0 | 0 | 0 | 0 | 0 | 1 | -90 | 90 | 0.030489 | 0.0076445 | -0.03046 | -0.0076335
36 | 28 | 0.67353 | 0.25905 | 6.7971e-10 | 0 | 0 | 0 | 0 | 0 | 1 | -90 | 90 | 0.022979 | 0.0057631 | -0.022975 | -0.0057617
15 | 30 | 10.0965 | 3.8833 | 1.0189e-08 | 0 | 0 | 0 | 0 | 0 | 1 | -90 | 90 | -0.007006 | -0.0017557 | 0.0070113 | 0.0017568
15 | 29 | 4.1444 | 1.594 | 4.1825e-09 | 0 | 0 | 0 | 0 | 0 | 1 | -90 | 90 | 0.007006 | 0.0017557 | -0.0070038 | -0.0017553
28 | 37 | 5.5327 | 2.128 | 5.5835e-09 | 0 | 0 | 0 | 0 | 0 | 1 | -90 | 90 | 0.022975 | 0.0057617 | -0.022944 | -0.0057503
21 | 19 | 1.8625 | 0.71635 | 1.8796e-09 | 0 | 0 | 0 | 0 | 0 | 1 | -90 | 90 | 0.04451 | 0.011161 | -0.044471 | -0.011146
18 | 19 | 0.32859 | 0.12638 | 3.3161e-10 | 0 | 0 | 0 | 0 | 0 | 1 | -90 | 90 | -0.03363 | -0.0084289 | 0.033634 | 0.0084304
18 | 20 | 0.47041 | 0.18093 | 4.7473e-10 | 0 | 0 | 0 | 0 | 0 | 1 | -90 | 90 | 0.022241 | 0.0055744 | -0.022238 | -0.0055734
20 | 22 | 0.38858 | 0.14945 | 3.9215e-10 | 0 | 0 | 0 | 0 | 0 | 1 | -90 | 90 | 0.01139 | 0.0028547 | -0.01139 | -0.0028545
33 | 34 | 2.8473 | 1.0951 | 2.8735e-09 | 0 | 0 | 0 | 0 | 0 | 1 | -90 | 90 | 0.0097803 | 0.0024513 | -0.0097773 | -0.0024504
34 | 39 | 2.1973 | 0.84513 | 2.2175e-09 | 0 | 0 | 0 | 0 | 0 | 1 | -90 | 90 | 0.0082878 | 0.0020771 | -0.0082861 | -0.0020767
39 | 38 | 0.59836 | 0.23014 | 6.0385e-10 | 0 | 0 | 0 | 0 | 0 | 1 | -90 | 90 | 0.0011794 | 0.00029553 | -0.0011794 | -0.00029559