## bus_data
BUS_I | BUS_TYPE | Pd | Qd | Gs | Bs | area | Vm | Va | baseKV | zone | Vmax | Vmin
1 | 1 | 0.00025575 | 6.4098e-05 | 0 | 0 | 1 | 0.97957 | -0.14315 | 0.4 | 1 | 1.1 | 0.9
3 | 1 | 0 | 0 | 0 | 0 | 1 | 0.97962 | -0.14282 | 0.4 | 1 | 1.1 | 0.9
18 | 1 | 0.0014047 | 0.00035206 | 0 | 0 | 1 | 0.97959 | -0.14303 | 0.4 | 1 | 1.1 | 0.9
19 | 1 | 0 | 0 | 0 | 0 | 1 | 0.97502 | -0.17568 | 0.4 | 1 | 1.1 | 0.9
14 | 1 | 0 | 0 | 0 | 0 | 1 | 0.99936 | -0.0043898 | 0.4 | 1 | 1.1 | 0.9
61 | 3 | 0.040096 | 0.010049 | 0 | 0 | 1 | 1 | 0 | 0.4 | 1 | 1.1 | 0.9
59 | 1 | 0.016716 | 0.0041894 | 0 | 0 | 1 | 0.97406 | -0.18257 | 0.4 | 1 | 1.1 | 0.9

## generator_data
GEN_BUS | PG | QG | QMAX | QMIN | VG | MBASE | GEN_STATUS | PMAX | PMIN
61 | 0.058937 | 0.014809 | 10 | -10 | 1 | 100 | 1 | 10 | 0

## branch_data
F_BUS | T_BUS | BR_R | BR_X | BR_B | RATE_A | RATE_B | RATE_C | TAP | SHIFT | BR_STATUS | ANGMIN | ANGMAX | P_in | Q_in | P_out | Q_out
1 | 3 | 15.9033 | 6.1167 | 1.6049e-08 | 0 | 0 | 0 | 0 | 0 | 1 | -90 | 90 | -0.00025575 | -6.4098e-05 | 0.00025576 | 6.2562e-05
3 | 18 | 1.8991 | 0.73042 | 1.9165e-09 | 0 | 0 | 0 | 0 | 0 | 1 | -90 | 90 | 0.0014047 | 0.00035189 | -0.0014047 | -0.00035206
3 | 19 | 24.4392 | 9.3997 | 2.4663e-08 | 0 | 0 | 0 | 0 | 0 | 1 | -90 | 90 | 0.016808 | 0.0042221 | -0.016732 | -0.0041951
3 | 14 | 95.5249 | 36.7404 | 1.928e-07 | 0 | 0 | 0 | 0 | 0 | 1 | -90 | 90 | -0.018469 | -0.0046365 | 0.018829 | 0.0047564
19 | 59 | 5.1039 | 1.963 | 5.1508e-09 | 0 | 0 | 0 | 0 | 0 | 1 | -90 | 90 | 0.016732 | 0.0041951 | -0.016716 | -0.0041894
14 | 61 | 3.0799 | 1.1846 | 6.2163e-09 | 0 | 0 | 0 | 0 | 0 | 1 | -90 | 90 | -0.018829 | -0.0047564 | 0.018841 | 0.0047602