## bus_data
BUS_I | BUS_TYPE | Pd | Qd | Gs | Bs | area | Vm | Va | baseKV | zone | Vmax | Vmin
9 | 1 | 0 | 0 | 0 | 0 | 1 | 0.98699 | -0.09086 | 0.4 | 1 | 1.1 | 0.9
11 | 1 | 0 | 0 | 0 | 0 | 1 | 0.99397 | -0.041854 | 0.4 | 1 | 1.1 | 0.9
12 | 1 | 0 | 0 | 0 | 0 | 1 | 0.98551 | -0.10145 | 0.4 | 1 | 1.1 | 0.9
32 | 1 | 0.0047301 | 0.0011855 | 0 | 0 | 1 | 0.98407 | -0.11152 | 0.4 | 1 | 1.1 | 0.9
10 | 1 | 0 | 0 | 0 | 0 | 1 | 0.98663 | -0.093501 | 0.4 | 1 | 1.1 | 0.9
20 | 1 | 0.01355 | 0.0033961 | 0 | 0 | 1 | 0.98556 | -0.10108 | 0.4 | 1 | 1.1 | 0.9
60 | 3 | 0.0028066 | 0.0007034 | 0 | 0 | 1 | 1 | 0 | 0.4 | 1 | 1.1 | 0.9
31 | 1 | 0 | 0 | 0 | 0 | 1 | 0.9855 | -0.10155 | 0.4 | 1 | 1.1 | 0.9
26 | 1 | 0.00059301 | 0.00014862 | 0 | 0 | 1 | 0.98536 | -0.1025 | 0.4 | 1 | 1.1 | 0.9
13 | 1 | 0 | 0 | 0 | 0 | 1 | 0.98131 | -0.13111 | 0.4 | 1 | 1.1 | 0.9
28 | 1 | 0.0069919 | 0.0017523 | 0 | 0 | 1 | 0.98066 | -0.13574 | 0.4 | 1 | 1.1 | 0.9
21 | 1 | 0.015664 | 0.0039258 | 0 | 0 | 1 | 0.98553 | -0.10132 | 0.4 | 1 | 1.1 | 0.9
22 | 1 | 0.0016381 | 0.00041055 | 0 | 0 | 1 | 0.98518 | -0.10381 | 0.4 | 1 | 1.1 | 0.9
23 | 1 | 0.00031122 | 7.7999e-05 | 0 | 0 | 1 | 0.98518 | -0.10385 | 0.4 | 1 | 1.1 | 0.9
24 | 1 | 0 | 0 | 0 | 0 | 1 | 0.98532 | -0.10285 | 0.4 | 1 | 1.1 | 0.9
25 | 1 | 0 | 0 | 0 | 0 | 1 | 0.98513 | -0.10421 | 0.4 | 1 | 1.1 | 0.9
30 | 1 | 0.00056483 | 0.00014156 | 0 | 0 | 1 | 0.98512 | -0.10425 | 0.4 | 1 | 1.1 | 0.9
27 | 1 | 0.0039319 | 0.00098544 | 0 | 0 | 1 | 0.9798 | -0.14186 | 0.4 | 1 | 1.1 | 0.9
29 | 1 | 0.014033 | 0.0035169 | 0 | 0 | 1 | 0.97973 | -0.14239 | 0.4 | 1 | 1.1 | 0.9
33 | 1 | 0.00014228 | 3.5659e-05 | 0 | 0 | 1 | 0.9851 | -0.10442 | 0.4 | 1 | 1.1 | 0.9
34 | 1 | 0.00041328 | 0.00010358 | 0 | 0 | 1 | 0.98547 | -0.10171 | 0.4 | 1 | 1.1 | 0.9

## generator_data
GEN_BUS | PG | QG | QMAX | QMIN | VG | MBASE | GEN_STATUS | PMAX | PMIN
60 | 0.066406 | 0.016767 | 10 | -10 | 1 | 100 | 1 | 10 | 0

## branch_data
F_BUS | T_BUS | BR_R | BR_X | BR_B | RATE_A | RATE_B | RATE_C | TAP | SHIFT | BR_STATUS | ANGMIN | ANGMAX | P_in | Q_in | P_out | Q_out
9 | 11 | 18.7322 | 7.2047 | 1.8904e-08 | 0 | 0 | 0 | 0 | 0 | 1 | -90 | 90 | -0.033541 | -0.008422 | 0.033771 | 0.0085086
9 | 12 | 36.2104 | 13.9271 | 3.6543e-08 | 0 | 0 | 0 | 0 | 0 | 1 | -90 | 90 | 0.0036691 | 0.00091292 | -0.0036637 | -0.00091443
9 | 32 | 8.7995 | 3.3844 | 8.8802e-09 | 0 | 0 | 0 | 0 | 0 | 1 | -90 | 90 | 0.029872 | 0.0075092 | -0.029787 | -0.0074771
11 | 60 | 8.646 | 3.3254 | 8.7254e-09 | 0 | 0 | 0 | 0 | 0 | 1 | -90 | 90 | -0.063228 | -0.015921 | 0.0636 | 0.016063
11 | 10 | 22.5744 | 8.6825 | 2.2782e-08 | 0 | 0 | 0 | 0 | 0 | 1 | -90 | 90 | 0.029456 | 0.0074123 | -0.029246 | -0.0073335
12 | 31 | 2.9061 | 1.1178 | 2.9328e-09 | 0 | 0 | 0 | 0 | 0 | 1 | -90 | 90 | 0.00041329 | 0.00010281 | -0.00041329 | -0.00010309
12 | 26 | 4.0637 | 1.5629 | 4.1009e-09 | 0 | 0 | 0 | 0 | 0 | 1 | -90 | 90 | 0.0032504 | 0.00081162 | -0.00325 | -0.00081184
32 | 13 | 9.8725 | 3.7971 | 9.9631e-09 | 0 | 0 | 0 | 0 | 0 | 1 | -90 | 90 | 0.025057 | 0.0062916 | -0.024989 | -0.0062664
10 | 20 | 3.2859 | 1.2638 | 3.3161e-09 | 0 | 0 | 0 | 0 | 0 | 1 | -90 | 90 | 0.029246 | 0.0073335 | -0.029215 | -0.007322
20 | 21 | 0.19215 | 0.073905 | 1.9392e-10 | 0 | 0 | 0 | 0 | 0 | 1 | -90 | 90 | 0.015664 | 0.003926 | -0.015664 | -0.0039258
31 | 34 | 4.9611 | 1.9081 | 5.0067e-09 | 0 | 0 | 0 | 0 | 0 | 1 | -90 | 90 | 0.00041329 | 0.00010309 | -0.00041328 | -0.00010358
26 | 24 | 1.6382 | 0.63006 | 1.6532e-09 | 0 | 0 | 0 | 0 | 0 | 1 | -90 | 90 | 0.002657 | 0.00066322 | -0.0026568 | -0.00066333
13 | 28 | 2.3259 | 0.89459 | 2.3473e-09 | 0 | 0 | 0 | 0 | 0 | 1 | -90 | 90 | 0.024989 | 0.0062664 | -0.024972 | -0.0062605
28 | 27 | 4.2614 | 1.639 | 4.3005e-09 | 0 | 0 | 0 | 0 | 0 | 1 | -90 | 90 | 0.017981 | 0.0045081 | -0.017965 | -0.0045027
22 | 23 | 0.40978 | 0.15761 | 4.1354e-10 | 0 | 0 | 0 | 0 | 0 | 1 | -90 | 90 | 0.0010184 | 0.00025309 | -0.0010184 | -0.00025313
22 | 24 | 4.5703 | 1.7578 | 4.6122e-09 | 0 | 0 | 0 | 0 | 0 | 1 | -90 | 90 | -0.0026565 | -0.00066364 | 0.0026568 | 0.00066333
23 | 25 | 6.3326 | 2.4356 | 6.3907e-09 | 0 | 0 | 0 | 0 | 0 | 1 | -90 | 90 | 0.00070715 | 0.00017513 | -0.00070711 | -0.00017573
25 | 30 | 0.70837 | 0.27245 | 7.1487e-10 | 0 | 0 | 0 | 0 | 0 | 1 | -90 | 90 | 0.00070711 | 0.00017573 | -0.00070711 | -0.0001758
30 | 33 | 14.4741 | 5.5669 | 1.4607e-08 | 0 | 0 | 0 | 0 | 0 | 1 | -90 | 90 | 0.00014229 | 3.4243e-05 | -0.00014228 | -3.5659e-05
27 | 29 | 0.46767 | 0.17987 | 4.7196e-10 | 0 | 0 | 0 | 0 | 0 | 1 | -90 | 90 | 0.014033 | 0.0035173 | -0.014032 | -0.0035169