## bus_data
BUS_I | BUS_TYPE | Pd | Qd | Gs | Bs | area | Vm | Va | baseKV | zone | Vmax | Vmin
1 | 1 | 0.0011995 | 0.00030062 | 0 | 0 | 1 | 0.99385 | -0.043184 | 0.4 | 1 | 1.1 | 0.9
2 | 1 | 0 | 0 | 0 | 0 | 1 | 0.99391 | -0.042742 | 0.4 | 1 | 1.1 | 0.9
3 | 1 | 0 | 0 | 0 | 0 | 1 | 0.99392 | -0.042695 | 0.4 | 1 | 1.1 | 0.9
64 | 1 | 0.00097866 | 0.00024528 | 0 | 0 | 1 | 0.99568 | -0.030246 | 0.4 | 1 | 1.1 | 0.9
63 | 1 | 0.00093601 | 0.00023459 | 0 | 0 | 1 | 0.99569 | -0.030171 | 0.4 | 1 | 1.1 | 0.9
4 | 1 | 0.0031434 | 0.0007878 | 0 | 0 | 1 | 0.99379 | -0.043568 | 0.4 | 1 | 1.1 | 0.9
5 | 1 | 0.001785 | 0.00044736 | 0 | 0 | 1 | 0.99401 | -0.042045 | 0.4 | 1 | 1.1 | 0.9
7 | 1 | 0 | 0 | 0 | 0 | 1 | 0.99416 | -0.040947 | 0.4 | 1 | 1.1 | 0.9
6 | 1 | 0.010293 | 0.0025796 | 0 | 0 | 1 | 0.99467 | -0.037365 | 0.4 | 1 | 1.1 | 0.9
8 | 1 | 0 | 0 | 0 | 0 | 1 | 0.99701 | -0.020941 | 0.4 | 1 | 1.1 | 0.9
9 | 1 | 0.00089681 | 0.00022476 | 0 | 0 | 1 | 0.99654 | -0.024247 | 0.4 | 1 | 1.1 | 0.9
10 | 1 | 0.0008657 | 0.00021696 | 0 | 0 | 1 | 0.99811 | -0.013224 | 0.4 | 1 | 1.1 | 0.9
11 | 1 | 0.0010973 | 0.00027501 | 0 | 0 | 1 | 0.99637 | -0.02539 | 0.4 | 1 | 1.1 | 0.9
12 | 1 | 0.00091288 | 0.00022879 | 0 | 0 | 1 | 0.99849 | -0.010517 | 0.4 | 1 | 1.1 | 0.9
32 | 1 | 0.00097591 | 0.00024459 | 0 | 0 | 1 | 0.99617 | -0.026839 | 0.4 | 1 | 1.1 | 0.9
65 | 1 | 0.00072498 | 0.0001817 | 0 | 0 | 1 | 0.99881 | -0.0083452 | 0.4 | 1 | 1.1 | 0.9
33 | 1 | 0 | 0 | 0 | 0 | 1 | 0.99584 | -0.029134 | 0.4 | 1 | 1.1 | 0.9
24 | 3 | 0.0026841 | 0.0006727 | 0 | 0 | 1 | 1 | 0 | 0.4 | 1 | 1.1 | 0.9
13 | 1 | 0.00289 | 0.00072431 | 0 | 0 | 1 | 0.99697 | -0.021181 | 0.4 | 1 | 1.1 | 0.9
14 | 1 | 0.0027129 | 0.00067991 | 0 | 0 | 1 | 0.99688 | -0.021857 | 0.4 | 1 | 1.1 | 0.9
15 | 1 | 0 | 0 | 0 | 0 | 1 | 0.99701 | -0.020891 | 0.4 | 1 | 1.1 | 0.9
16 | 1 | 0 | 0 | 0 | 0 | 1 | 0.99652 | -0.024366 | 0.4 | 1 | 1.1 | 0.9
17 | 1 | 0 | 0 | 0 | 0 | 1 | 0.99773 | -0.015901 | 0.4 | 1 | 1.1 | 0.9
21 | 1 | 0.0040176 | 0.0010069 | 0 | 0 | 1 | 0.99558 | -0.030928 | 0.4 | 1 | 1.1 | 0.9
22 | 1 | 0.001799 | 0.00045087 | 0 | 0 | 1 | 0.99603 | -0.027801 | 0.4 | 1 | 1.1 | 0.9
23 | 1 | 0 | 0 | 0 | 0 | 1 | 0.99641 | -0.025148 | 0.4 | 1 | 1.1 | 0.9
27 | 1 | 0.0029447 | 0.00073802 | 0 | 0 | 1 | 0.99502 | -0.034916 | 0.4 | 1 | 1.1 | 0.9
25 | 1 | 0.0067993 | 0.0017041 | 0 | 0 | 1 | 0.99597 | -0.028211 | 0.4 | 1 | 1.1 | 0.9
39 | 1 | 0.0024758 | 0.00062049 | 0 | 0 | 1 | 0.99565 | -0.030485 | 0.4 | 1 | 1.1 | 0.9
40 | 1 | 0.0025846 | 0.00064776 | 0 | 0 | 1 | 0.99631 | -0.025815 | 0.4 | 1 | 1.1 | 0.9
36 | 1 | 0.0073198 | 0.0018345 | 0 | 0 | 1 | 0.99578 | -0.029588 | 0.4 | 1 | 1.1 | 0.9
18 | 1 | 0 | 0 | 0 | 0 | 1 | 0.99314 | -0.048129 | 0.4 | 1 | 1.1 | 0.9
19 | 1 | 0.0073361 | 0.0018386 | 0 | 0 | 1 | 0.99292 | -0.049719 | 0.4 | 1 | 1.1 | 0.9
20 | 1 | 0.00073895 | 0.0001852 | 0 | 0 | 1 | 0.99304 | -0.048873 | 0.4 | 1 | 1.1 | 0.9
54 | 1 | 0.00099971 | 0.00025055 | 0 | 0 | 1 | 0.99388 | -0.042929 | 0.4 | 1 | 1.1 | 0.9
30 | 1 | 0.0016804 | 0.00042114 | 0 | 0 | 1 | 0.99284 | -0.050254 | 0.4 | 1 | 1.1 | 0.9
31 | 1 | 0.00073777 | 0.0001849 | 0 | 0 | 1 | 0.993 | -0.049164 | 0.4 | 1 | 1.1 | 0.9
55 | 1 | 0.00057156 | 0.00014325 | 0 | 0 | 1 | 0.9938 | -0.043505 | 0.4 | 1 | 1.1 | 0.9
29 | 1 | 0.0015558 | 0.00038991 | 0 | 0 | 1 | 0.99408 | -0.041484 | 0.4 | 1 | 1.1 | 0.9
53 | 1 | 0.00043186 | 0.00010823 | 0 | 0 | 1 | 0.99299 | -0.049189 | 0.4 | 1 | 1.1 | 0.9
56 | 1 | 0.00085511 | 0.00021431 | 0 | 0 | 1 | 0.99377 | -0.043699 | 0.4 | 1 | 1.1 | 0.9
28 | 1 | 0 | 0 | 0 | 0 | 1 | 0.99498 | -0.035157 | 0.4 | 1 | 1.1 | 0.9
26 | 1 | 0.0050135 | 0.0012565 | 0 | 0 | 1 | 0.99585 | -0.029036 | 0.4 | 1 | 1.1 | 0.9
42 | 1 | 0.0016532 | 0.00041434 | 0 | 0 | 1 | 0.99531 | -0.032876 | 0.4 | 1 | 1.1 | 0.9
37 | 1 | 0.0025862 | 0.00064816 | 0 | 0 | 1 | 0.99563 | -0.030617 | 0.4 | 1 | 1.1 | 0.9
52 | 1 | 0.0017956 | 0.00045002 | 0 | 0 | 1 | 0.99358 | -0.045053 | 0.4 | 1 | 1.1 | 0.9
50 | 1 | 0.0011952 | 0.00029954 | 0 | 0 | 1 | 0.99285 | -0.050235 | 0.4 | 1 | 1.1 | 0.9
34 | 1 | 0.0021919 | 0.00054933 | 0 | 0 | 1 | 0.9957 | -0.030109 | 0.4 | 1 | 1.1 | 0.9
35 | 1 | 0.0010014 | 0.00025097 | 0 | 0 | 1 | 0.99572 | -0.029951 | 0.4 | 1 | 1.1 | 0.9
67 | 1 | 0.0021919 | 0.00054933 | 0 | 0 | 1 | 0.99564 | -0.030553 | 0.4 | 1 | 1.1 | 0.9
62 | 1 | 0.0032772 | 0.00082135 | 0 | 0 | 1 | 0.99572 | -0.029999 | 0.4 | 1 | 1.1 | 0.9
68 | 1 | 0.0035322 | 0.00088526 | 0 | 0 | 1 | 0.99555 | -0.031164 | 0.4 | 1 | 1.1 | 0.9
61 | 1 | 0.0019381 | 0.00048573 | 0 | 0 | 1 | 0.99571 | -0.030068 | 0.4 | 1 | 1.1 | 0.9
38 | 1 | 0.0021225 | 0.00053194 | 0 | 0 | 1 | 0.99549 | -0.031592 | 0.4 | 1 | 1.1 | 0.9
41 | 1 | 0 | 0 | 0 | 0 | 1 | 0.99527 | -0.033149 | 0.4 | 1 | 1.1 | 0.9
48 | 1 | 0.002592 | 0.00064963 | 0 | 0 | 1 | 0.9951 | -0.034341 | 0.4 | 1 | 1.1 | 0.9
60 | 1 | 0.0028374 | 0.00071113 | 0 | 0 | 1 | 0.99522 | -0.033527 | 0.4 | 1 | 1.1 | 0.9
57 | 1 | 0 | 0 | 0 | 0 | 1 | 0.99496 | -0.035354 | 0.4 | 1 | 1.1 | 0.9
47 | 1 | 0.0016532 | 0.00041434 | 0 | 0 | 1 | 0.99518 | -0.033748 | 0.4 | 1 | 1.1 | 0.9
43 | 1 | 0.0032222 | 0.00080757 | 0 | 0 | 1 | 0.99433 | -0.039738 | 0.4 | 1 | 1.1 | 0.9
44 | 1 | 0.0042592 | 0.0010675 | 0 | 0 | 1 | 0.9941 | -0.041397 | 0.4 | 1 | 1.1 | 0.9
45 | 1 | 0 | 0 | 0 | 0 | 1 | 0.99475 | -0.036828 | 0.4 | 1 | 1.1 | 0.9
46 | 1 | 0.0027264 | 0.0006833 | 0 | 0 | 1 | 0.99507 | -0.034577 | 0.4 | 1 | 1.1 | 0.9
58 | 1 | 0.0022468 | 0.00056311 | 0 | 0 | 1 | 0.99488 | -0.035917 | 0.4 | 1 | 1.1 | 0.9
49 | 1 | 0.0009052 | 0.00022686 | 0 | 0 | 1 | 0.99275 | -0.050894 | 0.4 | 1 | 1.1 | 0.9
51 | 1 | 0.0028234 | 0.00070761 | 0 | 0 | 1 | 0.99266 | -0.051554 | 0.4 | 1 | 1.1 | 0.9
59 | 1 | 0.0009468 | 0.00023729 | 0 | 0 | 1 | 0.99482 | -0.036349 | 0.4 | 1 | 1.1 | 0.9
66 | 1 | 0.00085645 | 0.00021465 | 0 | 0 | 1 | 0.99481 | -0.036354 | 0.4 | 1 | 1.1 | 0.9

## generator_data
GEN_BUS | PG | QG | QMAX | QMIN | VG | MBASE | GEN_STATUS | PMAX | PMIN
24 | 0.12912 | 0.032423 | 10 | -10 | 1 | 100 | 1 | 10 | 0

## branch_data
F_BUS | T_BUS | BR_R | BR_X | BR_B | RATE_A | RATE_B | RATE_C | TAP | SHIFT | BR_STATUS | ANGMIN | ANGMAX | P_in | Q_in | P_out | Q_out
1 | 2 | 4.7286 | 1.8187 | 4.772e-09 | 0 | 0 | 0 | 0 | 0 | 1 | -90 | 90 | -0.0011995 | -0.00030062 | 0.0011995 | 0.00030017
2 | 3 | 0.50336 | 0.1936 | 5.0798e-10 | 0 | 0 | 0 | 0 | 0 | 1 | -90 | 90 | -0.0011995 | -0.00030017 | 0.0011996 | 0.00030013
3 | 4 | 3.5708 | 1.3734 | 3.6036e-09 | 0 | 0 | 0 | 0 | 0 | 1 | -90 | 90 | 0.0031437 | 0.00078759 | -0.0031434 | -0.0007878
3 | 5 | 1.9233 | 0.73972 | 1.9409e-09 | 0 | 0 | 0 | 0 | 0 | 1 | -90 | 90 | -0.0043433 | -0.0010877 | 0.0043437 | 0.0010877
64 | 63 | 0.98253 | 0.3779 | 9.9155e-10 | 0 | 0 | 0 | 0 | 0 | 1 | -90 | 90 | -0.00097866 | -0.00024528 | 0.00097867 | 0.00024518
63 | 61 | 0.69261 | 0.26639 | 6.9896e-10 | 0 | 0 | 0 | 0 | 0 | 1 | -90 | 90 | -0.0019147 | -0.00047977 | 0.0019147 | 0.00047971
5 | 7 | 2.3024 | 0.88554 | 2.3235e-09 | 0 | 0 | 0 | 0 | 0 | 1 | -90 | 90 | -0.0061287 | -0.001535 | 0.0061296 | 0.0015352
7 | 6 | 7.5148 | 2.8903 | 7.5838e-09 | 0 | 0 | 0 | 0 | 0 | 1 | -90 | 90 | -0.0061296 | -0.0015352 | 0.0061326 | 0.0015356
6 | 8 | 12.9041 | 4.9631 | 1.3022e-08 | 0 | 0 | 0 | 0 | 0 | 1 | -90 | 90 | -0.016425 | -0.0041152 | 0.016463 | 0.0041282
8 | 9 | 2.248 | 0.86463 | 2.2687e-09 | 0 | 0 | 0 | 0 | 0 | 1 | -90 | 90 | 0.01904 | 0.0047736 | -0.019031 | -0.0047704
8 | 10 | 2.8198 | 1.0845 | 2.8457e-09 | 0 | 0 | 0 | 0 | 0 | 1 | -90 | 90 | -0.035503 | -0.0089018 | 0.035541 | 0.0089161
9 | 11 | 0.81554 | 0.31367 | 8.2302e-10 | 0 | 0 | 0 | 0 | 0 | 1 | -90 | 90 | 0.018135 | 0.0045457 | -0.018132 | -0.0045447
10 | 12 | 0.96723 | 0.37201 | 9.761e-10 | 0 | 0 | 0 | 0 | 0 | 1 | -90 | 90 | -0.036407 | -0.0091331 | 0.03642 | 0.0091383
11 | 32 | 1.1005 | 0.42327 | 1.1106e-09 | 0 | 0 | 0 | 0 | 0 | 1 | -90 | 90 | 0.017034 | 0.0042696 | -0.017031 | -0.0042684
12 | 65 | 0.75713 | 0.2912 | 7.6408e-10 | 0 | 0 | 0 | 0 | 0 | 1 | -90 | 90 | -0.037333 | -0.0093671 | 0.037344 | 0.0093713
32 | 33 | 1.8473 | 0.7105 | 1.8643e-09 | 0 | 0 | 0 | 0 | 0 | 1 | -90 | 90 | 0.016055 | 0.0040239 | -0.01605 | -0.0040221
65 | 24 | 2.8586 | 1.0995 | 2.8848e-09 | 0 | 0 | 0 | 0 | 0 | 1 | -90 | 90 | -0.038069 | -0.009553 | 0.038113 | 0.0095697
33 | 34 | 1.5887 | 0.61103 | 1.6033e-09 | 0 | 0 | 0 | 0 | 0 | 1 | -90 | 90 | 0.0079176 | 0.0019841 | -0.0079166 | -0.0019838
33 | 35 | 1.297 | 0.49885 | 1.3089e-09 | 0 | 0 | 0 | 0 | 0 | 1 | -90 | 90 | 0.0081324 | 0.002038 | -0.0081315 | -0.0020378
24 | 17 | 2.3488 | 0.9034 | 2.3704e-09 | 0 | 0 | 0 | 0 | 0 | 1 | -90 | 90 | 0.088321 | 0.022181 | -0.088126 | -0.022106
13 | 14 | 3.2249 | 1.2403 | 3.2545e-09 | 0 | 0 | 0 | 0 | 0 | 1 | -90 | 90 | 0.0027131 | 0.00067969 | -0.0027129 | -0.00067991
13 | 15 | 0.66965 | 0.25756 | 6.7579e-10 | 0 | 0 | 0 | 0 | 0 | 1 | -90 | 90 | -0.0056032 | -0.001404 | 0.0056034 | 0.001404
15 | 16 | 1.0644 | 0.4094 | 1.0742e-09 | 0 | 0 | 0 | 0 | 0 | 1 | -90 | 90 | 0.042309 | 0.010611 | -0.042288 | -0.010603
15 | 17 | 1.3508 | 0.51955 | 1.3632e-09 | 0 | 0 | 0 | 0 | 0 | 1 | -90 | 90 | -0.047912 | -0.012015 | 0.047945 | 0.012027
16 | 21 | 2.961 | 1.1388 | 2.9882e-09 | 0 | 0 | 0 | 0 | 0 | 1 | -90 | 90 | 0.028669 | 0.0071892 | -0.028643 | -0.0071795
16 | 22 | 3.2619 | 1.2546 | 3.2918e-09 | 0 | 0 | 0 | 0 | 0 | 1 | -90 | 90 | 0.013619 | 0.0034138 | -0.013613 | -0.0034116
17 | 23 | 2.9848 | 1.148 | 3.0122e-09 | 0 | 0 | 0 | 0 | 0 | 1 | -90 | 90 | 0.040181 | 0.010079 | -0.040129 | -0.010059
21 | 27 | 2.0905 | 0.80405 | 2.1097e-09 | 0 | 0 | 0 | 0 | 0 | 1 | -90 | 90 | 0.024625 | 0.0061726 | -0.024611 | -0.0061676
22 | 25 | 0.44848 | 0.17249 | 4.5259e-10 | 0 | 0 | 0 | 0 | 0 | 1 | -90 | 90 | 0.011814 | 0.0029608 | -0.011813 | -0.0029606
23 | 39 | 3.6604 | 1.4078 | 3.694e-09 | 0 | 0 | 0 | 0 | 0 | 1 | -90 | 90 | 0.018856 | 0.0047275 | -0.018842 | -0.0047225
23 | 40 | 3.3344 | 1.2825 | 3.365e-09 | 0 | 0 | 0 | 0 | 0 | 1 | -90 | 90 | 0.0025848 | 0.00064752 | -0.0025846 | -0.00064776
23 | 36 | 3.0715 | 1.1814 | 3.0997e-09 | 0 | 0 | 0 | 0 | 0 | 1 | -90 | 90 | 0.018688 | 0.0046842 | -0.018677 | -0.0046801
27 | 28 | 0.14337 | 0.055143 | 1.4469e-10 | 0 | 0 | 0 | 0 | 0 | 1 | -90 | 90 | 0.021667 | 0.0054296 | -0.021666 | -0.0054293
25 | 26 | 2.1263 | 0.8178 | 2.1458e-09 | 0 | 0 | 0 | 0 | 0 | 1 | -90 | 90 | 0.0050141 | 0.0012565 | -0.0050135 | -0.0012565
39 | 42 | 1.8861 | 0.72543 | 1.9034e-09 | 0 | 0 | 0 | 0 | 0 | 1 | -90 | 90 | 0.016366 | 0.004102 | -0.016361 | -0.0041001
36 | 37 | 1.1687 | 0.44951 | 1.1794e-09 | 0 | 0 | 0 | 0 | 0 | 1 | -90 | 90 | 0.011357 | 0.0028456 | -0.011355 | -0.0028451
18 | 19 | 2.2645 | 0.87097 | 2.2853e-09 | 0 | 0 | 0 | 0 | 0 | 1 | -90 | 90 | 0.0090186 | 0.0022599 | -0.0090166 | -0.0022594
18 | 20 | 4.9994 | 1.9228 | 5.0453e-09 | 0 | 0 | 0 | 0 | 0 | 1 | -90 | 90 | 0.0019088 | 0.00047754 | -0.0019086 | -0.00047796
18 | 54 | 6.1118 | 2.3507 | 6.1679e-09 | 0 | 0 | 0 | 0 | 0 | 1 | -90 | 90 | -0.010927 | -0.0027375 | 0.010935 | 0.0027399
19 | 30 | 4.0856 | 1.5714 | 4.1231e-09 | 0 | 0 | 0 | 0 | 0 | 1 | -90 | 90 | 0.0016805 | 0.00042078 | -0.0016804 | -0.00042114
20 | 31 | 3.1884 | 1.2263 | 3.2176e-09 | 0 | 0 | 0 | 0 | 0 | 1 | -90 | 90 | 0.0011697 | 0.00029277 | -0.0011696 | -0.00029307
54 | 55 | 5.1823 | 1.9932 | 5.2299e-09 | 0 | 0 | 0 | 0 | 0 | 1 | -90 | 90 | 0.0014268 | 0.0003568 | -0.0014267 | -0.00035728
54 | 29 | 1.3904 | 0.53476 | 1.4031e-09 | 0 | 0 | 0 | 0 | 0 | 1 | -90 | 90 | -0.013362 | -0.0033472 | 0.013364 | 0.0033481
31 | 53 | 0.7401 | 0.28465 | 7.4689e-10 | 0 | 0 | 0 | 0 | 0 | 1 | -90 | 90 | 0.00043186 | 0.00010816 | -0.00043186 | -0.00010823
55 | 56 | 2.9122 | 1.1201 | 2.9389e-09 | 0 | 0 | 0 | 0 | 0 | 1 | -90 | 90 | 0.00085513 | 0.00021403 | -0.00085511 | -0.00021431
29 | 52 | 6.8174 | 2.6221 | 6.88e-09 | 0 | 0 | 0 | 0 | 0 | 1 | -90 | 90 | 0.0067268 | 0.0016843 | -0.0067235 | -0.0016838
29 | 28 | 3.7618 | 1.4469 | 3.7963e-09 | 0 | 0 | 0 | 0 | 0 | 1 | -90 | 90 | -0.021647 | -0.0054224 | 0.021666 | 0.0054293
42 | 60 | 0.57077 | 0.21953 | 5.76e-10 | 0 | 0 | 0 | 0 | 0 | 1 | -90 | 90 | 0.014708 | 0.0036858 | -0.014706 | -0.0036853
37 | 38 | 1.435 | 0.55192 | 1.4482e-09 | 0 | 0 | 0 | 0 | 0 | 1 | -90 | 90 | 0.0087693 | 0.0021969 | -0.0087681 | -0.0021966
52 | 50 | 13.4971 | 5.1912 | 1.3621e-08 | 0 | 0 | 0 | 0 | 0 | 1 | -90 | 90 | 0.0049279 | 0.0012337 | -0.0049244 | -0.0012337
50 | 49 | 2.2676 | 0.87216 | 2.2884e-09 | 0 | 0 | 0 | 0 | 0 | 1 | -90 | 90 | 0.0037292 | 0.00093418 | -0.0037288 | -0.00093427
34 | 67 | 1.0017 | 0.38528 | 1.0109e-09 | 0 | 0 | 0 | 0 | 0 | 1 | -90 | 90 | 0.0057247 | 0.0014345 | -0.0057244 | -0.0014345
35 | 62 | 0.086385 | 0.033225 | 8.7178e-11 | 0 | 0 | 0 | 0 | 0 | 1 | -90 | 90 | 0.0071301 | 0.0017868 | -0.00713 | -0.0017868
67 | 68 | 2.232 | 0.85848 | 2.2525e-09 | 0 | 0 | 0 | 0 | 0 | 1 | -90 | 90 | 0.0035325 | 0.00088515 | -0.0035322 | -0.00088526
62 | 61 | 0.23281 | 0.089542 | 2.3495e-10 | 0 | 0 | 0 | 0 | 0 | 1 | -90 | 90 | 0.0038528 | 0.00096542 | -0.0038528 | -0.00096543
38 | 41 | 3.0213 | 1.162 | 3.0491e-09 | 0 | 0 | 0 | 0 | 0 | 1 | -90 | 90 | 0.0066457 | 0.0016647 | -0.0066442 | -0.0016644
41 | 48 | 2.3135 | 0.8898 | 2.3347e-09 | 0 | 0 | 0 | 0 | 0 | 1 | -90 | 90 | 0.0066442 | 0.0016644 | -0.0066431 | -0.0016642
48 | 57 | 3.2216 | 1.2391 | 3.2511e-09 | 0 | 0 | 0 | 0 | 0 | 1 | -90 | 90 | 0.0040511 | 0.0010146 | -0.0040505 | -0.0010147
60 | 47 | 0.23994 | 0.092283 | 2.4214e-10 | 0 | 0 | 0 | 0 | 0 | 1 | -90 | 90 | 0.011869 | 0.0029742 | -0.011869 | -0.0029741
57 | 58 | 1.789 | 0.68808 | 1.8054e-09 | 0 | 0 | 0 | 0 | 0 | 1 | -90 | 90 | 0.0040505 | 0.0010147 | -0.0040502 | -0.0010148
47 | 46 | 1.0465 | 0.40251 | 1.0561e-09 | 0 | 0 | 0 | 0 | 0 | 1 | -90 | 90 | 0.010215 | 0.0025597 | -0.010214 | -0.0025594
43 | 44 | 5.0123 | 1.9278 | 5.0583e-09 | 0 | 0 | 0 | 0 | 0 | 1 | -90 | 90 | 0.0042602 | 0.0010673 | -0.0042592 | -0.0010675
43 | 45 | 5.0083 | 1.9263 | 5.0542e-09 | 0 | 0 | 0 | 0 | 0 | 1 | -90 | 90 | -0.0074824 | -0.0018749 | 0.0074854 | 0.0018756
45 | 46 | 3.8745 | 1.4902 | 3.9101e-09 | 0 | 0 | 0 | 0 | 0 | 1 | -90 | 90 | -0.0074854 | -0.0018756 | 0.0074878 | 0.0018761
58 | 59 | 3.089 | 1.1881 | 3.1174e-09 | 0 | 0 | 0 | 0 | 0 | 1 | -90 | 90 | 0.0018034 | 0.00045166 | -0.0018033 | -0.00045193
49 | 51 | 3.0022 | 1.1547 | 3.0298e-09 | 0 | 0 | 0 | 0 | 0 | 1 | -90 | 90 | 0.0028236 | 0.00070741 | -0.0028234 | -0.00070761
59 | 66 | 0.070459 | 0.027099 | 7.1105e-11 | 0 | 0 | 0 | 0 | 0 | 1 | -90 | 90 | 0.00085645 | 0.00021464 | -0.00085645 | -0.00021465