## bus_data
BUS_I | BUS_TYPE | Pd | Qd | Gs | Bs | area | Vm | Va | baseKV | zone | Vmax | Vmin
1 | 1 | 0.001665 | 0.0004173 | 0 | 0 | 1 | 0.97912 | -0.14665 | 0.4 | 1 | 1.1 | 0.9
2 | 1 | 0.0021029 | 0.00052703 | 0 | 0 | 1 | 0.97953 | -0.14374 | 0.4 | 1 | 1.1 | 0.9
3 | 1 | 0.0023217 | 0.00058186 | 0 | 0 | 1 | 0.97808 | -0.15417 | 0.4 | 1 | 1.1 | 0.9
4 | 1 | 0.0021967 | 0.00055056 | 0 | 0 | 1 | 0.97997 | -0.14059 | 0.4 | 1 | 1.1 | 0.9
5 | 1 | 0 | 0 | 0 | 0 | 1 | 0.978 | -0.15472 | 0.4 | 1 | 1.1 | 0.9
6 | 1 | 0.0038342 | 0.00096095 | 0 | 0 | 1 | 0.98079 | -0.13474 | 0.4 | 1 | 1.1 | 0.9
7 | 1 | 0.0010214 | 0.00025599 | 0 | 0 | 1 | 0.97773 | -0.15662 | 0.4 | 1 | 1.1 | 0.9
8 | 1 | 0.0013914 | 0.00034872 | 0 | 0 | 1 | 0.9779 | -0.1554 | 0.4 | 1 | 1.1 | 0.9
17 | 1 | 0 | 0 | 0 | 0 | 1 | 0.9813 | -0.13115 | 0.4 | 1 | 1.1 | 0.9
16 | 1 | 0 | 0 | 0 | 0 | 1 | 0.97759 | -0.15767 | 0.4 | 1 | 1.1 | 0.9
18 | 1 | 0.001178 | 0.00029523 | 0 | 0 | 1 | 0.98163 | -0.12881 | 0.4 | 1 | 1.1 | 0.9
21 | 1 | 0.0014172 | 0.00035519 | 0 | 0 | 1 | 0.97749 | -0.15839 | 0.4 | 1 | 1.1 | 0.9
20 | 1 | 0.0014508 | 0.0003636 | 0 | 0 | 1 | 0.97751 | -0.15822 | 0.4 | 1 | 1.1 | 0.9
9 | 1 | 0.0039531 | 0.00099073 | 0 | 0 | 1 | 0.99941 | -0.0041608 | 0.4 | 1 | 1.1 | 0.9
10 | 3 | 0 | 0 | 0 | 0 | 1 | 1 | 0 | 0.4 | 1 | 1.1 | 0.9
11 | 1 | 0.0025595 | 0.00064146 | 0 | 0 | 1 | 0.99908 | -0.0064723 | 0.4 | 1 | 1.1 | 0.9
12 | 1 | 0.0076519 | 0.0019177 | 0 | 0 | 1 | 0.99699 | -0.020811 | 0.4 | 1 | 1.1 | 0.9
13 | 1 | 0.0031689 | 0.00079419 | 0 | 0 | 1 | 0.99951 | -0.0034532 | 0.4 | 1 | 1.1 | 0.9
14 | 1 | 0.0028766 | 0.00072096 | 0 | 0 | 1 | 0.99228 | -0.05365 | 0.4 | 1 | 1.1 | 0.9
15 | 1 | 0.0031681 | 0.00079399 | 0 | 0 | 1 | 0.99945 | -0.0038774 | 0.4 | 1 | 1.1 | 0.9
40 | 1 | 0.0014145 | 0.0003545 | 0 | 0 | 1 | 0.99136 | -0.06005 | 0.4 | 1 | 1.1 | 0.9
42 | 1 | 0.0031718 | 0.00079492 | 0 | 0 | 1 | 0.99924 | -0.005294 | 0.4 | 1 | 1.1 | 0.9
41 | 1 | 0 | 0 | 0 | 0 | 1 | 0.98975 | -0.071402 | 0.4 | 1 | 1.1 | 0.9
43 | 1 | 0.0017727 | 0.00044428 | 0 | 0 | 1 | 0.99918 | -0.0057127 | 0.4 | 1 | 1.1 | 0.9
22 | 1 | 0.00096557 | 0.00024199 | 0 | 0 | 1 | 0.97744 | -0.15874 | 0.4 | 1 | 1.1 | 0.9
19 | 1 | 0.00089228 | 0.00022363 | 0 | 0 | 1 | 0.97751 | -0.15823 | 0.4 | 1 | 1.1 | 0.9
30 | 1 | 0.0014901 | 0.00037346 | 0 | 0 | 1 | 0.98166 | -0.12858 | 0.4 | 1 | 1.1 | 0.9
52 | 1 | 0 | 0 | 0 | 0 | 1 | 0.98439 | -0.10915 | 0.4 | 1 | 1.1 | 0.9
23 | 1 | 0.0010779 | 0.00027014 | 0 | 0 | 1 | 0.97738 | -0.15915 | 0.4 | 1 | 1.1 | 0.9
24 | 1 | 0.0018323 | 0.00045921 | 0 | 0 | 1 | 0.97737 | -0.15925 | 0.4 | 1 | 1.1 | 0.9
25 | 1 | 0.0060289 | 0.001511 | 0 | 0 | 1 | 0.98113 | -0.13236 | 0.4 | 1 | 1.1 | 0.9
26 | 1 | 0.0015804 | 0.00039609 | 0 | 0 | 1 | 0.98172 | -0.12817 | 0.4 | 1 | 1.1 | 0.9
27 | 1 | 0 | 0 | 0 | 0 | 1 | 0.98179 | -0.12766 | 0.4 | 1 | 1.1 | 0.9
28 | 1 | 0.0032564 | 0.00081612 | 0 | 0 | 1 | 0.98236 | -0.1236 | 0.4 | 1 | 1.1 | 0.9
29 | 1 | 0.0031298 | 0.00078439 | 0 | 0 | 1 | 0.9816 | -0.12904 | 0.4 | 1 | 1.1 | 0.9
31 | 1 | 0.0087008 | 0.0021806 | 0 | 0 | 1 | 0.98073 | -0.13524 | 0.4 | 1 | 1.1 | 0.9
53 | 1 | 0.0014147 | 0.00035456 | 0 | 0 | 1 | 0.98854 | -0.079892 | 0.4 | 1 | 1.1 | 0.9
32 | 1 | 0.0071847 | 0.0018007 | 0 | 0 | 1 | 0.9807 | -0.13543 | 0.4 | 1 | 1.1 | 0.9
33 | 1 | 0.0026584 | 0.00066625 | 0 | 0 | 1 | 0.98637 | -0.095327 | 0.4 | 1 | 1.1 | 0.9
34 | 1 | 0.0016943 | 0.00042464 | 0 | 0 | 1 | 0.98629 | -0.095858 | 0.4 | 1 | 1.1 | 0.9
35 | 1 | 0 | 0 | 0 | 0 | 1 | 0.98655 | -0.094047 | 0.4 | 1 | 1.1 | 0.9
36 | 1 | 0.0018079 | 0.00045309 | 0 | 0 | 1 | 0.98581 | -0.099305 | 0.4 | 1 | 1.1 | 0.9
37 | 1 | 0.00086566 | 0.00021696 | 0 | 0 | 1 | 0.98703 | -0.09063 | 0.4 | 1 | 1.1 | 0.9
38 | 1 | 0.002335 | 0.00058521 | 0 | 0 | 1 | 0.98555 | -0.10113 | 0.4 | 1 | 1.1 | 0.9
39 | 1 | 0 | 0 | 0 | 0 | 1 | 0.98795 | -0.084107 | 0.4 | 1 | 1.1 | 0.9
46 | 1 | 0.0061904 | 0.0015515 | 0 | 0 | 1 | 0.98553 | -0.1013 | 0.4 | 1 | 1.1 | 0.9
51 | 1 | 0.0063987 | 0.0016037 | 0 | 0 | 1 | 0.9888 | -0.078115 | 0.4 | 1 | 1.1 | 0.9
50 | 1 | 0.001882 | 0.00047166 | 0 | 0 | 1 | 0.98773 | -0.085678 | 0.4 | 1 | 1.1 | 0.9
48 | 1 | 0.0050924 | 0.0012763 | 0 | 0 | 1 | 0.98752 | -0.087187 | 0.4 | 1 | 1.1 | 0.9
44 | 1 | 0.0018422 | 0.0004617 | 0 | 0 | 1 | 0.99909 | -0.0063905 | 0.4 | 1 | 1.1 | 0.9
45 | 1 | 0.0018432 | 0.00046196 | 0 | 0 | 1 | 0.99907 | -0.0065135 | 0.4 | 1 | 1.1 | 0.9
47 | 1 | 0.0012483 | 0.00031285 | 0 | 0 | 1 | 0.98748 | -0.087452 | 0.4 | 1 | 1.1 | 0.9
49 | 1 | 0.0024013 | 0.00060182 | 0 | 0 | 1 | 0.98744 | -0.087738 | 0.4 | 1 | 1.1 | 0.9

## generator_data
GEN_BUS | PG | QG | QMAX | QMIN | VG | MBASE | GEN_STATUS | PMAX | PMIN
10 | 0.12371 | 0.031199 | 10 | -10 | 1 | 100 | 1 | 10 | 0

## branch_data
F_BUS | T_BUS | BR_R | BR_X | BR_B | RATE_A | RATE_B | RATE_C | TAP | SHIFT | BR_STATUS | ANGMIN | ANGMAX | P_in | Q_in | P_out | Q_out
1 | 2 | 2.5864 | 0.99479 | 2.6102e-09 | 0 | 0 | 0 | 0 | 0 | 1 | -90 | 90 | -0.014054 | -0.003522 | 0.014059 | 0.003524
1 | 3 | 7.566 | 2.91 | 7.6355e-09 | 0 | 0 | 0 | 0 | 0 | 1 | -90 | 90 | 0.012389 | 0.0031047 | -0.012376 | -0.0031005
2 | 4 | 2.4399 | 0.93844 | 2.4623e-09 | 0 | 0 | 0 | 0 | 0 | 1 | -90 | 90 | -0.016162 | -0.004051 | 0.016169 | 0.0040535
3 | 5 | 0.67763 | 0.26063 | 6.8385e-10 | 0 | 0 | 0 | 0 | 0 | 1 | -90 | 90 | 0.010054 | 0.0025187 | -0.010053 | -0.0025184
4 | 6 | 3.9882 | 1.5339 | 4.0248e-09 | 0 | 0 | 0 | 0 | 0 | 1 | -90 | 90 | -0.018366 | -0.004604 | 0.018381 | 0.0046094
5 | 7 | 2.7392 | 1.0535 | 2.7643e-09 | 0 | 0 | 0 | 0 | 0 | 1 | -90 | 90 | 0.0086618 | 0.0021703 | -0.0086595 | -0.0021696
5 | 8 | 6.1419 | 2.3623 | 6.1983e-09 | 0 | 0 | 0 | 0 | 0 | 1 | -90 | 90 | 0.0013915 | 0.00034818 | -0.0013914 | -0.00034872
6 | 17 | 2.0311 | 0.7812 | 2.0497e-09 | 0 | 0 | 0 | 0 | 0 | 1 | -90 | 90 | -0.022215 | -0.0055703 | 0.022226 | 0.0055744
7 | 16 | 1.7086 | 0.65716 | 1.7243e-09 | 0 | 0 | 0 | 0 | 0 | 1 | -90 | 90 | 0.0076381 | 0.0019136 | -0.007637 | -0.0019134
17 | 18 | 1.3234 | 0.50899 | 1.3355e-09 | 0 | 0 | 0 | 0 | 0 | 1 | -90 | 90 | -0.022226 | -0.0055744 | 0.022233 | 0.005577
16 | 21 | 1.6974 | 0.65285 | 1.713e-09 | 0 | 0 | 0 | 0 | 0 | 1 | -90 | 90 | 0.0052938 | 0.0013264 | -0.0052933 | -0.0013263
16 | 20 | 2.9031 | 1.1166 | 2.9297e-09 | 0 | 0 | 0 | 0 | 0 | 1 | -90 | 90 | 0.0023432 | 0.000587 | -0.002343 | -0.00058721
18 | 30 | 0.1206 | 0.046384 | 1.2171e-10 | 0 | 0 | 0 | 0 | 0 | 1 | -90 | 90 | -0.023411 | -0.0058722 | 0.023412 | 0.0058725
21 | 22 | 1.1272 | 0.43354 | 1.1376e-09 | 0 | 0 | 0 | 0 | 0 | 1 | -90 | 90 | 0.0038761 | 0.00097116 | -0.0038759 | -0.00097119
20 | 19 | 0.17408 | 0.066954 | 1.7568e-10 | 0 | 0 | 0 | 0 | 0 | 1 | -90 | 90 | 0.00089227 | 0.00022361 | -0.00089227 | -0.00022363
9 | 10 | 8.3018 | 3.193 | 8.3779e-09 | 0 | 0 | 0 | 0 | 0 | 1 | -90 | 90 | -0.0065133 | -0.0016313 | 0.0065171 | 0.0016319
9 | 11 | 11.726 | 4.51 | 1.1834e-08 | 0 | 0 | 0 | 0 | 0 | 1 | -90 | 90 | 0.0025603 | 0.00064059 | -0.0025595 | -0.00064146
10 | 12 | 2.6827 | 1.0318 | 2.7073e-09 | 0 | 0 | 0 | 0 | 0 | 1 | -90 | 90 | 0.10221 | 0.025813 | -0.10191 | -0.025699
10 | 13 | 3.0026 | 1.1548 | 3.0301e-09 | 0 | 0 | 0 | 0 | 0 | 1 | -90 | 90 | 0.014977 | 0.003754 | -0.01497 | -0.0037515
12 | 14 | 4.5458 | 1.7484 | 4.5875e-09 | 0 | 0 | 0 | 0 | 0 | 1 | -90 | 90 | 0.094261 | 0.023781 | -0.093829 | -0.023615
13 | 15 | 0.46769 | 0.17988 | 4.7198e-10 | 0 | 0 | 0 | 0 | 0 | 1 | -90 | 90 | 0.011801 | 0.0029573 | -0.0118 | -0.0029571
14 | 40 | 0.90901 | 0.34962 | 9.1735e-10 | 0 | 0 | 0 | 0 | 0 | 1 | -90 | 90 | 0.090952 | 0.022894 | -0.090871 | -0.022863
15 | 42 | 2.1344 | 0.82093 | 2.154e-09 | 0 | 0 | 0 | 0 | 0 | 1 | -90 | 90 | 0.0086323 | 0.0021631 | -0.0086306 | -0.0021627
40 | 41 | 1.634 | 0.62846 | 1.649e-09 | 0 | 0 | 0 | 0 | 0 | 1 | -90 | 90 | 0.089457 | 0.022509 | -0.089315 | -0.022454
42 | 43 | 0.997 | 0.38346 | 1.0062e-09 | 0 | 0 | 0 | 0 | 0 | 1 | -90 | 90 | 0.0054588 | 0.0013678 | -0.0054585 | -0.0013678
41 | 53 | 1.9256 | 0.7406 | 1.9432e-09 | 0 | 0 | 0 | 0 | 0 | 1 | -90 | 90 | 0.056653 | 0.01426 | -0.056586 | -0.014235
41 | 51 | 2.6249 | 1.0096 | 2.649e-09 | 0 | 0 | 0 | 0 | 0 | 1 | -90 | 90 | 0.032662 | 0.0081941 | -0.032632 | -0.0081827
43 | 44 | 2.3907 | 0.91952 | 2.4127e-09 | 0 | 0 | 0 | 0 | 0 | 1 | -90 | 90 | 0.0036858 | 0.00092347 | -0.0036855 | -0.00092358
22 | 23 | 1.7588 | 0.67645 | 1.7749e-09 | 0 | 0 | 0 | 0 | 0 | 1 | -90 | 90 | 0.0029103 | 0.0007292 | -0.0029101 | -0.0007293
30 | 52 | 9.8343 | 3.7824 | 9.9245e-09 | 0 | 0 | 0 | 0 | 0 | 1 | -90 | 90 | -0.024902 | -0.006246 | 0.024969 | 0.0062709
52 | 53 | 6.771 | 2.6042 | 6.8332e-09 | 0 | 0 | 0 | 0 | 0 | 1 | -90 | 90 | -0.054947 | -0.013795 | 0.055171 | 0.01388
52 | 28 | 6.086 | 2.3408 | 6.1419e-09 | 0 | 0 | 0 | 0 | 0 | 1 | -90 | 90 | 0.029977 | 0.0075237 | -0.029917 | -0.0075012
23 | 24 | 0.66481 | 0.2557 | 6.7091e-10 | 0 | 0 | 0 | 0 | 0 | 1 | -90 | 90 | 0.0018323 | 0.00045916 | -0.0018322 | -0.00045921
25 | 26 | 8.7217 | 3.3545 | 8.8017e-09 | 0 | 0 | 0 | 0 | 0 | 1 | -90 | 90 | -0.0060289 | -0.001511 | 0.0060324 | 0.0015115
26 | 27 | 0.83252 | 0.3202 | 8.4016e-10 | 0 | 0 | 0 | 0 | 0 | 1 | -90 | 90 | -0.0076128 | -0.0019076 | 0.0076133 | 0.0019077
27 | 28 | 1.9172 | 0.7374 | 1.9348e-09 | 0 | 0 | 0 | 0 | 0 | 1 | -90 | 90 | -0.026646 | -0.0066795 | 0.026661 | 0.0066851
27 | 29 | 0.91363 | 0.3514 | 9.2202e-10 | 0 | 0 | 0 | 0 | 0 | 1 | -90 | 90 | 0.019033 | 0.0047718 | -0.019029 | -0.0047705
29 | 31 | 4.8868 | 1.8795 | 4.9316e-09 | 0 | 0 | 0 | 0 | 0 | 1 | -90 | 90 | 0.015899 | 0.0039861 | -0.015886 | -0.0039813
31 | 32 | 0.33653 | 0.12943 | 3.3962e-10 | 0 | 0 | 0 | 0 | 0 | 1 | -90 | 90 | 0.0071849 | 0.0018007 | -0.0071847 | -0.0018007
33 | 34 | 3.9667 | 1.5257 | 4.0031e-09 | 0 | 0 | 0 | 0 | 0 | 1 | -90 | 90 | 0.0016945 | 0.0004243 | -0.0016943 | -0.00042464
33 | 35 | 3.7251 | 1.4327 | 3.7593e-09 | 0 | 0 | 0 | 0 | 0 | 1 | -90 | 90 | -0.0043528 | -0.0010905 | 0.0043536 | 0.0010905
35 | 36 | 6.4443 | 2.4786 | 6.5034e-09 | 0 | 0 | 0 | 0 | 0 | 1 | -90 | 90 | 0.010343 | 0.0025926 | -0.010336 | -0.0025904
35 | 37 | 2.9479 | 1.1338 | 2.975e-09 | 0 | 0 | 0 | 0 | 0 | 1 | -90 | 90 | -0.014697 | -0.0036831 | 0.014704 | 0.0036855
36 | 38 | 2.7059 | 1.0407 | 2.7308e-09 | 0 | 0 | 0 | 0 | 0 | 1 | -90 | 90 | 0.0085277 | 0.0021373 | -0.0085255 | -0.0021367
37 | 39 | 5.3224 | 2.0471 | 5.3712e-09 | 0 | 0 | 0 | 0 | 0 | 1 | -90 | 90 | -0.015569 | -0.0039024 | 0.015583 | 0.0039073
38 | 46 | 0.34284 | 0.13186 | 3.4599e-10 | 0 | 0 | 0 | 0 | 0 | 1 | -90 | 90 | 0.0061905 | 0.0015515 | -0.0061904 | -0.0015515
39 | 51 | 2.9102 | 1.1193 | 2.9369e-09 | 0 | 0 | 0 | 0 | 0 | 1 | -90 | 90 | -0.026212 | -0.006571 | 0.026233 | 0.006579
39 | 50 | 1.8787 | 0.7226 | 1.896e-09 | 0 | 0 | 0 | 0 | 0 | 1 | -90 | 90 | 0.010628 | 0.0026636 | -0.010626 | -0.0026629
50 | 48 | 2.1931 | 0.8435 | 2.2132e-09 | 0 | 0 | 0 | 0 | 0 | 1 | -90 | 90 | 0.008744 | 0.0021913 | -0.0087422 | -0.0021908
48 | 47 | 0.92314 | 0.35505 | 9.3161e-10 | 0 | 0 | 0 | 0 | 0 | 1 | -90 | 90 | 0.0036498 | 0.00091453 | -0.0036497 | -0.00091457
44 | 45 | 0.86743 | 0.33363 | 8.7539e-10 | 0 | 0 | 0 | 0 | 0 | 1 | -90 | 90 | 0.0018433 | 0.00046188 | -0.0018432 | -0.00046196
47 | 49 | 1.5098 | 0.5807 | 1.5237e-09 | 0 | 0 | 0 | 0 | 0 | 1 | -90 | 90 | 0.0024014 | 0.00060171 | -0.0024013 | -0.00060183