## bus_data
BUS_I | BUS_TYPE | Pd | Qd | Gs | Bs | area | Vm | Va | baseKV | zone | Vmax | Vmin
132 | 1 | 0.017052 | 0.0042737 | 0 | 0 | 1 | 0.9985 | -0.010358 | 0.4 | 1 | 1.1 | 0.9
133 | 3 | 0 | 0 | 0 | 0 | 1 | 1 | 0 | 0.4 | 1 | 1.1 | 0.9
134 | 1 | 0 | 0 | 0 | 0 | 1 | 0.99533 | -0.032405 | 0.4 | 1 | 1.1 | 0.9
80 | 1 | 0 | 0 | 0 | 0 | 1 | 0.99515 | -0.033634 | 0.4 | 1 | 1.1 | 0.9
163 | 1 | 0 | 0 | 0 | 0 | 1 | 0.98158 | -0.12916 | 0.4 | 1 | 1.1 | 0.9
150 | 1 | 0.025171 | 0.0063084 | 0 | 0 | 1 | 0.97822 | -0.1532 | 0.4 | 1 | 1.1 | 0.9
151 | 1 | 0.0056179 | 0.001408 | 0 | 0 | 1 | 0.97849 | -0.15122 | 0.4 | 1 | 1.1 | 0.9
152 | 1 | 0 | 0 | 0 | 0 | 1 | 0.97993 | -0.14098 | 0.4 | 1 | 1.1 | 0.9
153 | 1 | 0.0047347 | 0.0011866 | 0 | 0 | 1 | 0.98084 | -0.13445 | 0.4 | 1 | 1.1 | 0.9
161 | 1 | 0.001827 | 0.00045788 | 0 | 0 | 1 | 0.97522 | -0.17528 | 0.4 | 1 | 1.1 | 0.9
154 | 1 | 0.00056075 | 0.00014054 | 0 | 0 | 1 | 0.97473 | -0.17886 | 0.4 | 1 | 1.1 | 0.9
155 | 1 | 0.0012952 | 0.0003246 | 0 | 0 | 1 | 0.97471 | -0.17898 | 0.4 | 1 | 1.1 | 0.9
156 | 1 | 0.0002107 | 5.2806e-05 | 0 | 0 | 1 | 0.97485 | -0.17799 | 0.4 | 1 | 1.1 | 0.9
157 | 1 | 0.00061131 | 0.00015321 | 0 | 0 | 1 | 0.9747 | -0.17906 | 0.4 | 1 | 1.1 | 0.9
158 | 1 | 0.00011331 | 2.8397e-05 | 0 | 0 | 1 | 0.97487 | -0.17783 | 0.4 | 1 | 1.1 | 0.9
159 | 1 | 0 | 0 | 0 | 0 | 1 | 0.97451 | -0.18047 | 0.4 | 1 | 1.1 | 0.9
164 | 1 | 0.00011943 | 2.9933e-05 | 0 | 0 | 1 | 0.97487 | -0.17782 | 0.4 | 1 | 1.1 | 0.9
176 | 1 | 0.00077024 | 0.00019304 | 0 | 0 | 1 | 0.97332 | -0.18919 | 0.4 | 1 | 1.1 | 0.9
160 | 1 | 0 | 0 | 0 | 0 | 1 | 0.97508 | -0.17629 | 0.4 | 1 | 1.1 | 0.9
162 | 1 | 0.00073164 | 0.00018337 | 0 | 0 | 1 | 0.97496 | -0.17719 | 0.4 | 1 | 1.1 | 0.9
173 | 1 | 0 | 0 | 0 | 0 | 1 | 0.97504 | -0.17671 | 0.4 | 1 | 1.1 | 0.9
172 | 1 | 0.00026603 | 6.6674e-05 | 0 | 0 | 1 | 0.975 | -0.17701 | 0.4 | 1 | 1.1 | 0.9
174 | 1 | 0.00084945 | 0.00021289 | 0 | 0 | 1 | 0.97323 | -0.18982 | 0.4 | 1 | 1.1 | 0.9
175 | 1 | 0 | 0 | 0 | 0 | 1 | 0.9733 | -0.18932 | 0.4 | 1 | 1.1 | 0.9
59 | 1 | 0.00053835 | 0.00013492 | 0 | 0 | 1 | 0.98324 | -0.11758 | 0.4 | 1 | 1.1 | 0.9
60 | 1 | 0.00064514 | 0.00016169 | 0 | 0 | 1 | 0.98282 | -0.12062 | 0.4 | 1 | 1.1 | 0.9
61 | 1 | 0 | 0 | 0 | 0 | 1 | 0.98427 | -0.11029 | 0.4 | 1 | 1.1 | 0.9
62 | 1 | 0.00054093 | 0.00013557 | 0 | 0 | 1 | 0.98263 | -0.12198 | 0.4 | 1 | 1.1 | 0.9
63 | 1 | 0 | 0 | 0 | 0 | 1 | 0.99041 | -0.066909 | 0.4 | 1 | 1.1 | 0.9
65 | 1 | 0.00067846 | 0.00017004 | 0 | 0 | 1 | 0.98227 | -0.12449 | 0.4 | 1 | 1.1 | 0.9
79 | 1 | 0.0028584 | 0.00071637 | 0 | 0 | 1 | 0.99086 | -0.063719 | 0.4 | 1 | 1.1 | 0.9
91 | 1 | 0.0025295 | 0.00063395 | 0 | 0 | 1 | 0.9903 | -0.067638 | 0.4 | 1 | 1.1 | 0.9
119 | 1 | 0.010779 | 0.0027015 | 0 | 0 | 1 | 0.98146 | -0.13027 | 0.4 | 1 | 1.1 | 0.9
74 | 1 | 0.00034602 | 8.672e-05 | 0 | 0 | 1 | 0.99334 | -0.046284 | 0.4 | 1 | 1.1 | 0.9
75 | 1 | 0.00026598 | 6.666e-05 | 0 | 0 | 1 | 0.99278 | -0.050261 | 0.4 | 1 | 1.1 | 0.9
76 | 1 | 0.00018105 | 4.5375e-05 | 0 | 0 | 1 | 0.99361 | -0.044389 | 0.4 | 1 | 1.1 | 0.9
77 | 1 | 0.00021475 | 5.3821e-05 | 0 | 0 | 1 | 0.99265 | -0.051154 | 0.4 | 1 | 1.1 | 0.9
78 | 1 | 0.00018105 | 4.5375e-05 | 0 | 0 | 1 | 0.9937 | -0.04377 | 0.4 | 1 | 1.1 | 0.9
90 | 1 | 0.00013577 | 3.4027e-05 | 0 | 0 | 1 | 0.9903 | -0.067684 | 0.4 | 1 | 1.1 | 0.9

## generator_data
GEN_BUS | PG | QG | QMAX | QMIN | VG | MBASE | GEN_STATUS | PMAX | PMIN
133 | 0.081085 | 0.020452 | 10 | -10 | 1 | 100 | 1 | 10 | 0

## branch_data
F_BUS | T_BUS | BR_R | BR_X | BR_B | RATE_A | RATE_B | RATE_C | TAP | SHIFT | BR_STATUS | ANGMIN | ANGMAX | P_in | Q_in | P_out | Q_out
132 | 133 | 1.6816 | 0.64676 | 3.394e-09 | 0 | 0 | 0 | 0 | 0 | 1 | -90 | 90 | -0.080967 | -0.020407 | 0.081085 | 0.020452
132 | 134 | 4.5265 | 1.7409 | 9.136e-09 | 0 | 0 | 0 | 0 | 0 | 1 | -90 | 90 | 0.063915 | 0.016133 | -0.063718 | -0.016058
134 | 80 | 0.7943 | 0.3055 | 8.0159e-10 | 0 | 0 | 0 | 0 | 0 | 1 | -90 | 90 | 0.0201 | 0.0050558 | -0.020096 | -0.0050545
134 | 163 | 28.5907 | 10.9964 | 5.7706e-08 | 0 | 0 | 0 | 0 | 0 | 1 | -90 | 90 | 0.043618 | 0.011003 | -0.043034 | -0.010784
80 | 78 | 6.5405 | 2.5156 | 6.6005e-09 | 0 | 0 | 0 | 0 | 0 | 1 | -90 | 90 | 0.020096 | 0.0050545 | -0.020068 | -0.0050443
163 | 153 | 1.5402 | 0.59238 | 1.5543e-09 | 0 | 0 | 0 | 0 | 0 | 1 | -90 | 90 | 0.043034 | 0.010784 | -0.043002 | -0.010772
150 | 151 | 0.98025 | 0.37702 | 9.8925e-10 | 0 | 0 | 0 | 0 | 0 | 1 | -90 | 90 | -0.025171 | -0.0063084 | 0.025177 | 0.006311
151 | 152 | 4.1558 | 1.5984 | 4.1939e-09 | 0 | 0 | 0 | 0 | 0 | 1 | -90 | 90 | -0.030795 | -0.007719 | 0.030839 | 0.0077354
152 | 153 | 2.1351 | 0.8212 | 2.1547e-09 | 0 | 0 | 0 | 0 | 0 | 1 | -90 | 90 | -0.038233 | -0.0095722 | 0.038268 | 0.0095853
152 | 161 | 56.9639 | 21.9092 | 5.7487e-08 | 0 | 0 | 0 | 0 | 0 | 1 | -90 | 90 | 0.0073941 | 0.0018368 | -0.0073597 | -0.0018291
161 | 173 | 59.782 | 22.9931 | 6.0331e-08 | 0 | 0 | 0 | 0 | 0 | 1 | -90 | 90 | 0.00026608 | 5.9669e-05 | -0.00026604 | -6.5388e-05
161 | 160 | 2.3451 | 0.90196 | 2.3666e-09 | 0 | 0 | 0 | 0 | 0 | 1 | -90 | 90 | 0.0052667 | 0.0013115 | -0.0052659 | -0.0013115
154 | 155 | 0.41505 | 0.15963 | 4.1885e-10 | 0 | 0 | 0 | 0 | 0 | 1 | -90 | 90 | 0.0035285 | 0.00087647 | -0.0035285 | -0.00087649
154 | 156 | 2.6 | 1 | 2.6239e-09 | 0 | 0 | 0 | 0 | 0 | 1 | -90 | 90 | -0.0040893 | -0.001017 | 0.0040897 | 0.0010169
155 | 157 | 0.46044 | 0.17709 | 4.6467e-10 | 0 | 0 | 0 | 0 | 0 | 1 | -90 | 90 | 0.0022333 | 0.00055188 | -0.0022333 | -0.00055191
156 | 158 | 0.43936 | 0.16898 | 4.4339e-10 | 0 | 0 | 0 | 0 | 0 | 1 | -90 | 90 | -0.0043004 | -0.0010697 | 0.0043005 | 0.0010697
157 | 159 | 10.3883 | 3.9955 | 1.0484e-08 | 0 | 0 | 0 | 0 | 0 | 1 | -90 | 90 | 0.001622 | 0.00039871 | -0.0016217 | -0.00039958
158 | 164 | 0.025386 | 0.0097637 | 2.5619e-11 | 0 | 0 | 0 | 0 | 0 | 1 | -90 | 90 | -0.0044138 | -0.0010981 | 0.0044138 | 0.0010981
159 | 176 | 65.3296 | 25.1268 | 6.5929e-08 | 0 | 0 | 0 | 0 | 0 | 1 | -90 | 90 | 0.0016217 | 0.00039958 | -0.0016197 | -0.0004051
164 | 162 | 1.6905 | 0.6502 | 1.706e-09 | 0 | 0 | 0 | 0 | 0 | 1 | -90 | 90 | -0.0045333 | -0.0011281 | 0.0045337 | 0.0011281
176 | 175 | 1.9269 | 0.7411 | 1.9445e-09 | 0 | 0 | 0 | 0 | 0 | 1 | -90 | 90 | 0.00084951 | 0.00021206 | -0.00084949 | -0.00021224
160 | 162 | 2.1056 | 0.80985 | 2.1249e-09 | 0 | 0 | 0 | 0 | 0 | 1 | -90 | 90 | 0.0052659 | 0.0013115 | -0.0052653 | -0.0013114
173 | 172 | 13.4518 | 5.1738 | 1.3575e-08 | 0 | 0 | 0 | 0 | 0 | 1 | -90 | 90 | 0.00026604 | 6.5388e-05 | -0.00026603 | -6.6674e-05
174 | 175 | 7.1271 | 2.7412 | 7.1925e-09 | 0 | 0 | 0 | 0 | 0 | 1 | -90 | 90 | -0.00084944 | -0.00021289 | 0.00084949 | 0.00021224
59 | 60 | 3.0249 | 1.1634 | 3.0526e-09 | 0 | 0 | 0 | 0 | 0 | 1 | -90 | 90 | 0.012664 | 0.0031752 | -0.012658 | -0.0031734
59 | 61 | 6.9632 | 2.6782 | 7.0271e-09 | 0 | 0 | 0 | 0 | 0 | 1 | -90 | 90 | -0.013202 | -0.0033101 | 0.013215 | 0.0033146
60 | 62 | 1.4252 | 0.54817 | 1.4383e-09 | 0 | 0 | 0 | 0 | 0 | 1 | -90 | 90 | 0.012013 | 0.0030117 | -0.012011 | -0.003011
61 | 63 | 41.6925 | 16.0356 | 4.2075e-08 | 0 | 0 | 0 | 0 | 0 | 1 | -90 | 90 | -0.013215 | -0.0033145 | 0.013295 | 0.0033412
62 | 65 | 2.7514 | 1.0582 | 2.7767e-09 | 0 | 0 | 0 | 0 | 0 | 1 | -90 | 90 | 0.01147 | 0.0028754 | -0.011466 | -0.0028742
63 | 79 | 2.5649 | 0.98649 | 2.5884e-09 | 0 | 0 | 0 | 0 | 0 | 1 | -90 | 90 | -0.015961 | -0.0040085 | 0.015968 | 0.0040109
63 | 91 | 3.4861 | 1.3408 | 3.5181e-09 | 0 | 0 | 0 | 0 | 0 | 1 | -90 | 90 | 0.0026655 | 0.00066731 | -0.0026652 | -0.00066755
65 | 119 | 6.7375 | 2.5913 | 6.7993e-09 | 0 | 0 | 0 | 0 | 0 | 1 | -90 | 90 | 0.010788 | 0.0027041 | -0.010779 | -0.0027015
79 | 77 | 8.5802 | 3.3001 | 8.6589e-09 | 0 | 0 | 0 | 0 | 0 | 1 | -90 | 90 | -0.018826 | -0.0047273 | 0.018859 | 0.0047391
91 | 90 | 4.3267 | 1.6641 | 4.3664e-09 | 0 | 0 | 0 | 0 | 0 | 1 | -90 | 90 | 0.00013577 | 3.3599e-05 | -0.00013577 | -3.4027e-05
74 | 75 | 2.6541 | 1.0208 | 2.6784e-09 | 0 | 0 | 0 | 0 | 0 | 1 | -90 | 90 | 0.019353 | 0.0048643 | -0.019342 | -0.0048604
74 | 76 | 1.2439 | 0.47841 | 1.2553e-09 | 0 | 0 | 0 | 0 | 0 | 1 | -90 | 90 | -0.019699 | -0.004951 | 0.019704 | 0.0049529
75 | 77 | 0.6035 | 0.23211 | 6.0904e-10 | 0 | 0 | 0 | 0 | 0 | 1 | -90 | 90 | 0.019076 | 0.0047938 | -0.019074 | -0.0047929
76 | 78 | 0.40257 | 0.15483 | 4.0626e-10 | 0 | 0 | 0 | 0 | 0 | 1 | -90 | 90 | -0.019885 | -0.0049983 | 0.019887 | 0.0049989