## bus_data
BUS_I | BUS_TYPE | Pd | Qd | Gs | Bs | area | Vm | Va | baseKV | zone | Vmax | Vmin
1 | 1 | 0.017626 | 0.0044176 | 0 | 0 | 1 | 0.99375 | -0.043782 | 0.4 | 1 | 1.1 | 0.9
2 | 1 | 0.020515 | 0.0051414 | 0 | 0 | 1 | 0.9926 | -0.051846 | 0.4 | 1 | 1.1 | 0.9
3 | 1 | 0.020272 | 0.0050806 | 0 | 0 | 1 | 0.99552 | -0.031327 | 0.4 | 1 | 1.1 | 0.9
5 | 3 | 0.026021 | 0.0065216 | 0 | 0 | 1 | 1 | 0 | 0.4 | 1 | 1.1 | 0.9
14 | 1 | 0.026019 | 0.006521 | 0 | 0 | 1 | 0.99872 | -0.008933 | 0.4 | 1 | 1.1 | 0.9
23 | 1 | 0 | 0 | 0 | 0 | 1 | 0.98741 | -0.088336 | 0.4 | 1 | 1.1 | 0.9
24 | 1 | 0 | 0 | 0 | 0 | 1 | 0.98714 | -0.09026 | 0.4 | 1 | 1.1 | 0.9
10 | 1 | 0.0034588 | 0.00086685 | 0 | 0 | 1 | 0.98956 | -0.073172 | 0.4 | 1 | 1.1 | 0.9
9 | 1 | 0 | 0 | 0 | 0 | 1 | 0.99461 | -0.037597 | 0.4 | 1 | 1.1 | 0.9
6 | 1 | 0.018937 | 0.0047461 | 0 | 0 | 1 | 0.99071 | -0.06503 | 0.4 | 1 | 1.1 | 0.9
7 | 1 | 0.020513 | 0.0051412 | 0 | 0 | 1 | 0.99208 | -0.055415 | 0.4 | 1 | 1.1 | 0.9
8 | 1 | 0 | 0 | 0 | 0 | 1 | 0.99004 | -0.06974 | 0.4 | 1 | 1.1 | 0.9
12 | 1 | 0.03447 | 0.008639 | 0 | 0 | 1 | 0.99314 | -0.047938 | 0.4 | 1 | 1.1 | 0.9
11 | 1 | 0 | 0 | 0 | 0 | 1 | 0.99163 | -0.058612 | 0.4 | 1 | 1.1 | 0.9
15 | 1 | 0 | 0 | 0 | 0 | 1 | 0.99025 | -0.068353 | 0.4 | 1 | 1.1 | 0.9
13 | 1 | 0.0031614 | 0.00079233 | 0 | 0 | 1 | 0.99255 | -0.052089 | 0.4 | 1 | 1.1 | 0.9
22 | 1 | 0.0048408 | 0.0012132 | 0 | 0 | 1 | 0.98926 | -0.075348 | 0.4 | 1 | 1.1 | 0.9
16 | 1 | 0 | 0 | 0 | 0 | 1 | 0.9902 | -0.068669 | 0.4 | 1 | 1.1 | 0.9
21 | 1 | 0.00050525 | 0.00012663 | 0 | 0 | 1 | 0.99023 | -0.068463 | 0.4 | 1 | 1.1 | 0.9
25 | 1 | 0.0011049 | 0.00027692 | 0 | 0 | 1 | 0.99017 | -0.068891 | 0.4 | 1 | 1.1 | 0.9
20 | 1 | 0 | 0 | 0 | 0 | 1 | 0.98883 | -0.078399 | 0.4 | 1 | 1.1 | 0.9
18 | 1 | 0.0061843 | 0.0015499 | 0 | 0 | 1 | 0.98827 | -0.082375 | 0.4 | 1 | 1.1 | 0.9
17 | 1 | 0.00397 | 0.00099497 | 0 | 0 | 1 | 0.98814 | -0.083305 | 0.4 | 1 | 1.1 | 0.9
27 | 1 | 0.019866 | 0.0049788 | 0 | 0 | 1 | 0.98655 | -0.09445 | 0.4 | 1 | 1.1 | 0.9

## generator_data
GEN_BUS | PG | QG | QMAX | QMIN | VG | MBASE | GEN_STATUS | PMAX | PMIN
5 | 0.22891 | 0.057554 | 10 | -10 | 1 | 100 | 1 | 10 | 0

## branch_data
F_BUS | T_BUS | BR_R | BR_X | BR_B | RATE_A | RATE_B | RATE_C | TAP | SHIFT | BR_STATUS | ANGMIN | ANGMAX | P_in | Q_in | P_out | Q_out
1 | 2 | 5.0502 | 1.9424 | 5.0966e-09 | 0 | 0 | 0 | 0 | 0 | 1 | -90 | 90 | 0.020537 | 0.0051497 | -0.020515 | -0.0051414
1 | 3 | 4.2074 | 1.6182 | 4.2461e-09 | 0 | 0 | 0 | 0 | 0 | 1 | -90 | 90 | -0.038164 | -0.0095673 | 0.03823 | 0.0095923
3 | 5 | 6.9533 | 2.6743 | 7.0171e-09 | 0 | 0 | 0 | 0 | 0 | 1 | -90 | 90 | -0.058501 | -0.014673 | 0.058757 | 0.01477
5 | 14 | 0.81215 | 0.31237 | 1.6392e-09 | 0 | 0 | 0 | 0 | 0 | 1 | -90 | 90 | 0.14413 | 0.036262 | -0.14395 | -0.036193
14 | 9 | 3.1681 | 1.2185 | 6.3944e-09 | 0 | 0 | 0 | 0 | 0 | 1 | -90 | 90 | 0.11793 | 0.029672 | -0.11746 | -0.029492
23 | 24 | 1.2293 | 0.4728 | 1.2406e-09 | 0 | 0 | 0 | 0 | 0 | 1 | -90 | 90 | 0.019882 | 0.0049849 | -0.019877 | -0.004983
23 | 10 | 9.7125 | 3.7356 | 9.8017e-09 | 0 | 0 | 0 | 0 | 0 | 1 | -90 | 90 | -0.019882 | -0.0049849 | 0.019924 | 0.005
24 | 27 | 2.6756 | 1.0291 | 2.7001e-09 | 0 | 0 | 0 | 0 | 0 | 1 | -90 | 90 | 0.019877 | 0.004983 | -0.019866 | -0.0049788
10 | 8 | 1.8768 | 0.72183 | 1.894e-09 | 0 | 0 | 0 | 0 | 0 | 1 | -90 | 90 | -0.023383 | -0.0058669 | 0.023394 | 0.005871
9 | 12 | 2.4518 | 0.943 | 2.4743e-09 | 0 | 0 | 0 | 0 | 0 | 1 | -90 | 90 | 0.054389 | 0.013647 | -0.054311 | -0.013617
9 | 7 | 3.6472 | 1.4028 | 3.6807e-09 | 0 | 0 | 0 | 0 | 0 | 1 | -90 | 90 | 0.063073 | 0.015845 | -0.062917 | -0.015785
6 | 7 | 2.9117 | 1.1199 | 2.9384e-09 | 0 | 0 | 0 | 0 | 0 | 1 | -90 | 90 | -0.042347 | -0.010623 | 0.042403 | 0.010644
6 | 8 | 2.5784 | 0.99169 | 2.6021e-09 | 0 | 0 | 0 | 0 | 0 | 1 | -90 | 90 | 0.023409 | 0.0058766 | -0.023394 | -0.005871
12 | 13 | 2.692 | 1.0354 | 2.7167e-09 | 0 | 0 | 0 | 0 | 0 | 1 | -90 | 90 | 0.019841 | 0.0049783 | -0.019829 | -0.0049742
11 | 15 | 7.4935 | 2.8821 | 7.5622e-09 | 0 | 0 | 0 | 0 | 0 | 1 | -90 | 90 | 0.016653 | 0.0041766 | -0.01663 | -0.0041687
11 | 13 | 5.0282 | 1.9339 | 5.0744e-09 | 0 | 0 | 0 | 0 | 0 | 1 | -90 | 90 | -0.016653 | -0.0041766 | 0.016668 | 0.0041819
15 | 22 | 5.9474 | 2.2874 | 6.0019e-09 | 0 | 0 | 0 | 0 | 0 | 1 | -90 | 90 | 0.01502 | 0.003766 | -0.015005 | -0.003761
15 | 16 | 3.6403 | 1.4001 | 3.6737e-09 | 0 | 0 | 0 | 0 | 0 | 1 | -90 | 90 | 0.001105 | 0.00027634 | -0.001105 | -0.00027668
15 | 21 | 2.7607 | 1.0618 | 2.786e-09 | 0 | 0 | 0 | 0 | 0 | 1 | -90 | 90 | 0.00050526 | 0.00012636 | -0.00050525 | -0.00012663
22 | 20 | 3.8263 | 1.4717 | 3.8615e-09 | 0 | 0 | 0 | 0 | 0 | 1 | -90 | 90 | 0.010165 | 0.0025477 | -0.01016 | -0.0025465
16 | 25 | 2.5606 | 0.98484 | 2.5841e-09 | 0 | 0 | 0 | 0 | 0 | 1 | -90 | 90 | 0.001105 | 0.00027668 | -0.0011049 | -0.00027692
20 | 18 | 4.9823 | 1.9163 | 5.028e-09 | 0 | 0 | 0 | 0 | 0 | 1 | -90 | 90 | 0.01016 | 0.0025465 | -0.010155 | -0.0025448
18 | 17 | 2.9789 | 1.1457 | 3.0063e-09 | 0 | 0 | 0 | 0 | 0 | 1 | -90 | 90 | 0.0039705 | 0.00099487 | -0.00397 | -0.00099497