## bus_data
BUS_I | BUS_TYPE | Pd | Qd | Gs | Bs | area | Vm | Va | baseKV | zone | Vmax | Vmin
1 | 1 | 0.035181 | 0.0088172 | 0 | 0 | 1 | 0.99438 | -0.039312 | 0.4 | 1 | 1.1 | 0.9
3 | 1 | 0 | 0 | 0 | 0 | 1 | 0.99577 | -0.029567 | 0.4 | 1 | 1.1 | 0.9
8 | 1 | 0.0010677 | 0.0002676 | 0 | 0 | 1 | 0.9957 | -0.030047 | 0.4 | 1 | 1.1 | 0.9
9 | 1 | 0 | 0 | 0 | 0 | 1 | 0.99897 | -0.0071375 | 0.4 | 1 | 1.1 | 0.9
5 | 1 | 0 | 0 | 0 | 0 | 1 | 0.99542 | -0.032024 | 0.4 | 1 | 1.1 | 0.9
6 | 1 | 0 | 0 | 0 | 0 | 1 | 0.99518 | -0.0337 | 0.4 | 1 | 1.1 | 0.9
31 | 1 | 0.0038684 | 0.0009695 | 0 | 0 | 1 | 0.995 | -0.035019 | 0.4 | 1 | 1.1 | 0.9
28 | 1 | 0 | 0 | 0 | 0 | 1 | 0.9993 | -0.00486 | 0.4 | 1 | 1.1 | 0.9
27 | 1 | 0.019433 | 0.0048705 | 0 | 0 | 1 | 0.99849 | -0.010494 | 0.4 | 1 | 1.1 | 0.9
10 | 1 | 0 | 0 | 0 | 0 | 1 | 0.98644 | -0.094609 | 0.4 | 1 | 1.1 | 0.9
11 | 1 | 0 | 0 | 0 | 0 | 1 | 0.98783 | -0.084787 | 0.4 | 1 | 1.1 | 0.9
32 | 1 | 0.065104 | 0.016317 | 0 | 0 | 1 | 0.98103 | -0.133 | 0.4 | 1 | 1.1 | 0.9
12 | 1 | 0 | 0 | 0 | 0 | 1 | 0.9875 | -0.087162 | 0.4 | 1 | 1.1 | 0.9
29 | 1 | 0.0052689 | 0.0013205 | 0 | 0 | 1 | 0.99468 | -0.036811 | 0.4 | 1 | 1.1 | 0.9
13 | 1 | 0 | 0 | 0 | 0 | 1 | 0.9864 | -0.094929 | 0.4 | 1 | 1.1 | 0.9
22 | 1 | 0.0028207 | 0.00070693 | 0 | 0 | 1 | 0.98629 | -0.095734 | 0.4 | 1 | 1.1 | 0.9
20 | 1 | 0.0038546 | 0.00096606 | 0 | 0 | 1 | 0.98613 | -0.096835 | 0.4 | 1 | 1.1 | 0.9
15 | 1 | 0 | 0 | 0 | 0 | 1 | 0.98425 | -0.11024 | 0.4 | 1 | 1.1 | 0.9
23 | 1 | 0 | 0 | 0 | 0 | 1 | 0.98328 | -0.11712 | 0.4 | 1 | 1.1 | 0.9
26 | 1 | 0.0022838 | 0.00057238 | 0 | 0 | 1 | 0.98499 | -0.10494 | 0.4 | 1 | 1.1 | 0.9
30 | 3 | 0.076244 | 0.019109 | 0 | 0 | 1 | 1 | 0 | 0.4 | 1 | 1.1 | 0.9
25 | 1 | 0.0021923 | 0.00054945 | 0 | 0 | 1 | 0.98248 | -0.12284 | 0.4 | 1 | 1.1 | 0.9
24 | 1 | 0 | 0 | 0 | 0 | 1 | 0.98262 | -0.12186 | 0.4 | 1 | 1.1 | 0.9
21 | 1 | 0.0027358 | 0.00068566 | 0 | 0 | 1 | 0.986 | -0.097752 | 0.4 | 1 | 1.1 | 0.9
19 | 1 | 0.0023556 | 0.00059038 | 0 | 0 | 1 | 0.98263 | -0.12177 | 0.4 | 1 | 1.1 | 0.9
16 | 1 | 0.0037302 | 0.00093487 | 0 | 0 | 1 | 0.98234 | -0.12385 | 0.4 | 1 | 1.1 | 0.9
17 | 1 | 0.0026364 | 0.00066076 | 0 | 0 | 1 | 0.98234 | -0.12381 | 0.4 | 1 | 1.1 | 0.9
18 | 1 | 0.0022961 | 0.00057546 | 0 | 0 | 1 | 0.98227 | -0.12435 | 0.4 | 1 | 1.1 | 0.9

## generator_data
GEN_BUS | PG | QG | QMAX | QMIN | VG | MBASE | GEN_STATUS | PMAX | PMIN
30 | 0.23296 | 0.058624 | 10 | -10 | 1 | 100 | 1 | 10 | 0

## branch_data
F_BUS | T_BUS | BR_R | BR_X | BR_B | RATE_A | RATE_B | RATE_C | TAP | SHIFT | BR_STATUS | ANGMIN | ANGMAX | P_in | Q_in | P_out | Q_out
1 | 3 | 3.5724 | 1.374 | 3.6052e-09 | 0 | 0 | 0 | 0 | 0 | 1 | -90 | 90 | -0.035181 | -0.0088172 | 0.035229 | 0.0088351
3 | 8 | 1.2526 | 0.48177 | 1.2641e-09 | 0 | 0 | 0 | 0 | 0 | 1 | -90 | 90 | 0.0049391 | 0.0012365 | -0.0049388 | -0.0012365
3 | 9 | 7.2411 | 2.785 | 7.3075e-09 | 0 | 0 | 0 | 0 | 0 | 1 | -90 | 90 | -0.040168 | -0.010072 | 0.040293 | 0.010119
8 | 5 | 6.5806 | 2.531 | 6.6409e-09 | 0 | 0 | 0 | 0 | 0 | 1 | -90 | 90 | 0.003871 | 0.00096887 | -0.00387 | -0.00096912
9 | 28 | 0.49712 | 0.1912 | 5.0168e-10 | 0 | 0 | 0 | 0 | 0 | 1 | -90 | 90 | -0.059735 | -0.014993 | 0.059754 | 0.015
9 | 27 | 2.2441 | 0.86311 | 2.2647e-09 | 0 | 0 | 0 | 0 | 0 | 1 | -90 | 90 | 0.019442 | 0.0048737 | -0.019433 | -0.0048705
5 | 6 | 5.5827 | 2.1472 | 5.6339e-09 | 0 | 0 | 0 | 0 | 0 | 1 | -90 | 90 | 0.00387 | 0.00096912 | -0.0038691 | -0.00096934
6 | 31 | 4.3951 | 1.6904 | 4.4354e-09 | 0 | 0 | 0 | 0 | 0 | 1 | -90 | 90 | 0.0038691 | 0.00096934 | -0.0038684 | -0.0009695
28 | 30 | 0.40833 | 0.15705 | 8.2415e-10 | 0 | 0 | 0 | 0 | 0 | 1 | -90 | 90 | -0.15661 | -0.039474 | 0.15671 | 0.039515
28 | 29 | 4.3386 | 1.6687 | 4.3784e-09 | 0 | 0 | 0 | 0 | 0 | 1 | -90 | 90 | 0.096851 | 0.024474 | -0.096417 | -0.024308
10 | 11 | 1.9149 | 0.7365 | 1.9325e-09 | 0 | 0 | 0 | 0 | 0 | 1 | -90 | 90 | -0.065451 | -0.01645 | 0.065541 | 0.016484
10 | 32 | 7.4329 | 2.8588 | 7.5011e-09 | 0 | 0 | 0 | 0 | 0 | 1 | -90 | 90 | 0.065451 | 0.01645 | -0.065104 | -0.016317
11 | 12 | 1.2093 | 0.46512 | 1.2204e-09 | 0 | 0 | 0 | 0 | 0 | 1 | -90 | 90 | 0.024998 | 0.0062701 | -0.02499 | -0.0062671
11 | 29 | 6.817 | 2.6219 | 6.8795e-09 | 0 | 0 | 0 | 0 | 0 | 1 | -90 | 90 | -0.090539 | -0.022754 | 0.091148 | 0.022987
12 | 13 | 3.9482 | 1.5185 | 3.9844e-09 | 0 | 0 | 0 | 0 | 0 | 1 | -90 | 90 | 0.02499 | 0.0062671 | -0.024963 | -0.0062572
13 | 22 | 0.55566 | 0.21371 | 5.6076e-10 | 0 | 0 | 0 | 0 | 0 | 1 | -90 | 90 | 0.018371 | 0.0046054 | -0.018369 | -0.0046047
13 | 20 | 3.6625 | 1.4087 | 3.6961e-09 | 0 | 0 | 0 | 0 | 0 | 1 | -90 | 90 | 0.0065925 | 0.0016517 | -0.0065908 | -0.0016514
22 | 26 | 7.4976 | 2.8837 | 7.5664e-09 | 0 | 0 | 0 | 0 | 0 | 1 | -90 | 90 | 0.015548 | 0.0038977 | -0.015528 | -0.0038909
20 | 21 | 4.2432 | 1.632 | 4.2821e-09 | 0 | 0 | 0 | 0 | 0 | 1 | -90 | 90 | 0.0027362 | 0.00068538 | -0.0027358 | -0.00068566
15 | 23 | 6.5428 | 2.5164 | 6.6028e-09 | 0 | 0 | 0 | 0 | 0 | 1 | -90 | 90 | 0.013235 | 0.0033153 | -0.013222 | -0.0033111
15 | 26 | 5.0533 | 1.9436 | 5.0997e-09 | 0 | 0 | 0 | 0 | 0 | 1 | -90 | 90 | -0.013235 | -0.0033153 | 0.013244 | 0.0033185
23 | 24 | 27.0783 | 10.4147 | 2.7327e-08 | 0 | 0 | 0 | 0 | 0 | 1 | -90 | 90 | 0.002194 | 0.00054693 | -0.0021926 | -0.00054901
23 | 19 | 5.3091 | 2.042 | 5.3578e-09 | 0 | 0 | 0 | 0 | 0 | 1 | -90 | 90 | 0.011028 | 0.0027641 | -0.011021 | -0.0027619
25 | 24 | 5.605 | 2.1558 | 5.6565e-09 | 0 | 0 | 0 | 0 | 0 | 1 | -90 | 90 | -0.0021923 | -0.00054945 | 0.0021926 | 0.00054901
19 | 17 | 2.9622 | 1.1393 | 2.9894e-09 | 0 | 0 | 0 | 0 | 0 | 1 | -90 | 90 | 0.0086653 | 0.0021715 | -0.0086629 | -0.0021709
16 | 17 | 0.083738 | 0.032207 | 8.4506e-11 | 0 | 0 | 0 | 0 | 0 | 1 | -90 | 90 | -0.0060264 | -0.0015101 | 0.0060265 | 0.0015101
16 | 18 | 2.7503 | 1.0578 | 2.7755e-09 | 0 | 0 | 0 | 0 | 0 | 1 | -90 | 90 | 0.0022963 | 0.00057526 | -0.0022961 | -0.00057547