## bus_data
BUS_I | BUS_TYPE | Pd | Qd | Gs | Bs | area | Vm | Va | baseKV | zone | Vmax | Vmin
1 | 1 | 0.0031808 | 0.00079717 | 0 | 0 | 1 | 0.98371 | -0.11402 | 0.4 | 1 | 1.1 | 0.9
2 | 1 | 0.005207 | 0.001305 | 0 | 0 | 1 | 0.98386 | -0.11294 | 0.4 | 1 | 1.1 | 0.9
51 | 1 | 0.00070658 | 0.00017708 | 0 | 0 | 1 | 0.97933 | -0.14519 | 0.4 | 1 | 1.1 | 0.9
3 | 1 | 0.003118 | 0.00078145 | 0 | 0 | 1 | 0.98459 | -0.1078 | 0.4 | 1 | 1.1 | 0.9
30 | 1 | 0.00024922 | 6.2462e-05 | 0 | 0 | 1 | 0.97913 | -0.1466 | 0.4 | 1 | 1.1 | 0.9
48 | 1 | 0 | 0 | 0 | 0 | 1 | 0.97918 | -0.14628 | 0.4 | 1 | 1.1 | 0.9
29 | 1 | 0 | 0 | 0 | 0 | 1 | 0.97906 | -0.14712 | 0.4 | 1 | 1.1 | 0.9
49 | 1 | 0.00075828 | 0.00019004 | 0 | 0 | 1 | 0.97918 | -0.14626 | 0.4 | 1 | 1.1 | 0.9
52 | 1 | 0.003497 | 0.00087643 | 0 | 0 | 1 | 0.97926 | -0.14571 | 0.4 | 1 | 1.1 | 0.9
50 | 1 | 0.0013435 | 0.00033671 | 0 | 0 | 1 | 0.97894 | -0.14803 | 0.4 | 1 | 1.1 | 0.9
31 | 1 | 0 | 0 | 0 | 0 | 1 | 0.97901 | -0.14752 | 0.4 | 1 | 1.1 | 0.9
72 | 1 | 0.010064 | 0.0025223 | 0 | 0 | 1 | 0.97157 | -0.20096 | 0.4 | 1 | 1.1 | 0.9
8 | 1 | 0.0023118 | 0.0005794 | 0 | 0 | 1 | 0.98493 | -0.10537 | 0.4 | 1 | 1.1 | 0.9
6 | 1 | 0.0023121 | 0.00057945 | 0 | 0 | 1 | 0.98528 | -0.10291 | 0.4 | 1 | 1.1 | 0.9
4 | 1 | 0.006601 | 0.0016544 | 0 | 0 | 1 | 0.98583 | -0.098979 | 0.4 | 1 | 1.1 | 0.9
5 | 1 | 0.0034542 | 0.00086571 | 0 | 0 | 1 | 0.98666 | -0.093115 | 0.4 | 1 | 1.1 | 0.9
7 | 1 | 0.0055105 | 0.0013811 | 0 | 0 | 1 | 0.98714 | -0.089693 | 0.4 | 1 | 1.1 | 0.9
23 | 1 | 0 | 0 | 0 | 0 | 1 | 0.98793 | -0.08413 | 0.4 | 1 | 1.1 | 0.9
21 | 1 | 0.0023242 | 0.0005825 | 0 | 0 | 1 | 0.9879 | -0.084373 | 0.4 | 1 | 1.1 | 0.9
22 | 1 | 0.0023346 | 0.0005851 | 0 | 0 | 1 | 0.98872 | -0.078542 | 0.4 | 1 | 1.1 | 0.9
9 | 3 | 0.0079998 | 0.0020049 | 0 | 0 | 1 | 1 | 0 | 0.4 | 1 | 1.1 | 0.9
10 | 1 | 0.0043472 | 0.0010895 | 0 | 0 | 1 | 0.99734 | -0.01832 | 0.4 | 1 | 1.1 | 0.9
11 | 1 | 0.0044204 | 0.0011079 | 0 | 0 | 1 | 0.99969 | -0.0021681 | 0.4 | 1 | 1.1 | 0.9
12 | 1 | 0 | 0 | 0 | 0 | 1 | 0.99405 | -0.041155 | 0.4 | 1 | 1.1 | 0.9
13 | 1 | 0.0037093 | 0.00092964 | 0 | 0 | 1 | 0.99962 | -0.0026787 | 0.4 | 1 | 1.1 | 0.9
24 | 1 | 0 | 0 | 0 | 0 | 1 | 0.99185 | -0.056597 | 0.4 | 1 | 1.1 | 0.9
41 | 1 | 0.0076581 | 0.0019193 | 0 | 0 | 1 | 0.99251 | -0.051851 | 0.4 | 1 | 1.1 | 0.9
25 | 1 | 0 | 0 | 0 | 0 | 1 | 0.98994 | -0.070029 | 0.4 | 1 | 1.1 | 0.9
40 | 1 | 0.0097652 | 0.0024474 | 0 | 0 | 1 | 0.98824 | -0.081648 | 0.4 | 1 | 1.1 | 0.9
14 | 1 | 0.0058495 | 0.001466 | 0 | 0 | 1 | 0.98784 | -0.084887 | 0.4 | 1 | 1.1 | 0.9
15 | 1 | 0 | 0 | 0 | 0 | 1 | 0.98816 | -0.082656 | 0.4 | 1 | 1.1 | 0.9
16 | 1 | 0.0073241 | 0.0018356 | 0 | 0 | 1 | 0.98678 | -0.092455 | 0.4 | 1 | 1.1 | 0.9
17 | 1 | 0.0046365 | 0.001162 | 0 | 0 | 1 | 0.98875 | -0.078429 | 0.4 | 1 | 1.1 | 0.9
27 | 1 | 0 | 0 | 0 | 0 | 1 | 0.9893 | -0.074566 | 0.4 | 1 | 1.1 | 0.9
28 | 1 | 0 | 0 | 0 | 0 | 1 | 0.98906 | -0.076287 | 0.4 | 1 | 1.1 | 0.9
18 | 1 | 0.0019957 | 0.00050016 | 0 | 0 | 1 | 0.98758 | -0.086635 | 0.4 | 1 | 1.1 | 0.9
19 | 1 | 0.0037289 | 0.00093456 | 0 | 0 | 1 | 0.98764 | -0.086227 | 0.4 | 1 | 1.1 | 0.9
20 | 1 | 0.0041052 | 0.0010289 | 0 | 0 | 1 | 0.98749 | -0.087256 | 0.4 | 1 | 1.1 | 0.9
73 | 1 | 0.00052924 | 0.00013264 | 0 | 0 | 1 | 0.97137 | -0.20246 | 0.4 | 1 | 1.1 | 0.9
74 | 1 | 0.00055209 | 0.00013837 | 0 | 0 | 1 | 0.9713 | -0.20297 | 0.4 | 1 | 1.1 | 0.9
77 | 1 | 0.00086864 | 0.0002177 | 0 | 0 | 1 | 0.97127 | -0.20319 | 0.4 | 1 | 1.1 | 0.9
70 | 1 | 0 | 0 | 0 | 0 | 1 | 0.97035 | -0.20998 | 0.4 | 1 | 1.1 | 0.9
26 | 1 | 0.004695 | 0.0011767 | 0 | 0 | 1 | 0.98978 | -0.071188 | 0.4 | 1 | 1.1 | 0.9
83 | 1 | 0.0062998 | 0.0015789 | 0 | 0 | 1 | 0.98897 | -0.076876 | 0.4 | 1 | 1.1 | 0.9
32 | 1 | 0.00090936 | 0.00022791 | 0 | 0 | 1 | 0.9768 | -0.16261 | 0.4 | 1 | 1.1 | 0.9
33 | 1 | 0.00091016 | 0.00022811 | 0 | 0 | 1 | 0.97697 | -0.16142 | 0.4 | 1 | 1.1 | 0.9
34 | 1 | 0 | 0 | 0 | 0 | 1 | 0.9765 | -0.16478 | 0.4 | 1 | 1.1 | 0.9
35 | 1 | 0.001446 | 0.00036239 | 0 | 0 | 1 | 0.9775 | -0.15759 | 0.4 | 1 | 1.1 | 0.9
36 | 1 | 0.002056 | 0.00051527 | 0 | 0 | 1 | 0.97642 | -0.16535 | 0.4 | 1 | 1.1 | 0.9
59 | 1 | 0 | 0 | 0 | 0 | 1 | 0.97785 | -0.15507 | 0.4 | 1 | 1.1 | 0.9
45 | 1 | 0.0018557 | 0.00046509 | 0 | 0 | 1 | 0.97608 | -0.16776 | 0.4 | 1 | 1.1 | 0.9
65 | 1 | 0 | 0 | 0 | 0 | 1 | 0.97901 | -0.14678 | 0.4 | 1 | 1.1 | 0.9
75 | 1 | 0.001446 | 0.00036241 | 0 | 0 | 1 | 0.97758 | -0.15705 | 0.4 | 1 | 1.1 | 0.9
44 | 1 | 0.0016751 | 0.00041981 | 0 | 0 | 1 | 0.97599 | -0.16845 | 0.4 | 1 | 1.1 | 0.9
67 | 1 | 0.00047829 | 0.00011987 | 0 | 0 | 1 | 0.97022 | -0.21096 | 0.4 | 1 | 1.1 | 0.9
68 | 1 | 0.00036984 | 9.2691e-05 | 0 | 0 | 1 | 0.97026 | -0.21066 | 0.4 | 1 | 1.1 | 0.9
69 | 1 | 0 | 0 | 0 | 0 | 1 | 0.9702 | -0.21107 | 0.4 | 1 | 1.1 | 0.9
71 | 1 | 0.00034088 | 8.5432e-05 | 0 | 0 | 1 | 0.97019 | -0.21115 | 0.4 | 1 | 1.1 | 0.9
81 | 1 | 0.00027019 | 6.7716e-05 | 0 | 0 | 1 | 0.97018 | -0.21123 | 0.4 | 1 | 1.1 | 0.9
37 | 1 | 0.0019714 | 0.00049408 | 0 | 0 | 1 | 0.97049 | -0.20784 | 0.4 | 1 | 1.1 | 0.9
38 | 1 | 0.0026671 | 0.00066844 | 0 | 0 | 1 | 0.97055 | -0.20739 | 0.4 | 1 | 1.1 | 0.9
39 | 1 | 0 | 0 | 0 | 0 | 1 | 0.97067 | -0.2066 | 0.4 | 1 | 1.1 | 0.9
53 | 1 | 0.0037699 | 0.00094482 | 0 | 0 | 1 | 0.97101 | -0.20414 | 0.4 | 1 | 1.1 | 0.9
63 | 1 | 0 | 0 | 0 | 0 | 1 | 0.97118 | -0.20289 | 0.4 | 1 | 1.1 | 0.9
42 | 1 | 0.007767 | 0.0019466 | 0 | 0 | 1 | 0.98442 | -0.10848 | 0.4 | 1 | 1.1 | 0.9
43 | 1 | 0.0016961 | 0.00042509 | 0 | 0 | 1 | 0.98079 | -0.13417 | 0.4 | 1 | 1.1 | 0.9
66 | 1 | 0 | 0 | 0 | 0 | 1 | 0.97675 | -0.16294 | 0.4 | 1 | 1.1 | 0.9
46 | 1 | 0.0017708 | 0.00044381 | 0 | 0 | 1 | 0.97585 | -0.16943 | 0.4 | 1 | 1.1 | 0.9
47 | 1 | 0.0019583 | 0.00049078 | 0 | 0 | 1 | 0.97576 | -0.17007 | 0.4 | 1 | 1.1 | 0.9
61 | 1 | 0.009199 | 0.0023055 | 0 | 0 | 1 | 0.97142 | -0.20116 | 0.4 | 1 | 1.1 | 0.9
54 | 1 | 0.0017225 | 0.00043169 | 0 | 0 | 1 | 0.97701 | -0.16114 | 0.4 | 1 | 1.1 | 0.9
55 | 1 | 0.0011967 | 0.00029992 | 0 | 0 | 1 | 0.97699 | -0.16123 | 0.4 | 1 | 1.1 | 0.9
56 | 1 | 0.0015704 | 0.00039359 | 0 | 0 | 1 | 0.97701 | -0.16111 | 0.4 | 1 | 1.1 | 0.9
57 | 1 | 0.0019897 | 0.00049866 | 0 | 0 | 1 | 0.97693 | -0.16165 | 0.4 | 1 | 1.1 | 0.9
58 | 1 | 0 | 0 | 0 | 0 | 1 | 0.97715 | -0.16008 | 0.4 | 1 | 1.1 | 0.9
76 | 1 | 0.001575 | 0.00039472 | 0 | 0 | 1 | 0.97738 | -0.15843 | 0.4 | 1 | 1.1 | 0.9
60 | 1 | 0.010055 | 0.00252 | 0 | 0 | 1 | 0.97213 | -0.19603 | 0.4 | 1 | 1.1 | 0.9
62 | 1 | 0.0036234 | 0.0009081 | 0 | 0 | 1 | 0.97322 | -0.1882 | 0.4 | 1 | 1.1 | 0.9
64 | 1 | 0.0020743 | 0.00051986 | 0 | 0 | 1 | 0.97395 | -0.18296 | 0.4 | 1 | 1.1 | 0.9
82 | 1 | 0.010746 | 0.0026932 | 0 | 0 | 1 | 0.97437 | -0.17995 | 0.4 | 1 | 1.1 | 0.9
79 | 1 | 0 | 0 | 0 | 0 | 1 | 0.97667 | -0.1635 | 0.4 | 1 | 1.1 | 0.9
80 | 1 | 0.0031614 | 0.00079232 | 0 | 0 | 1 | 0.97663 | -0.16373 | 0.4 | 1 | 1.1 | 0.9
78 | 1 | 0.0026912 | 0.00067448 | 0 | 0 | 1 | 0.97658 | -0.16409 | 0.4 | 1 | 1.1 | 0.9

## generator_data
GEN_BUS | PG | QG | QMAX | QMIN | VG | MBASE | GEN_STATUS | PMAX | PMIN
9 | 0.21809 | 0.055116 | 10 | -10 | 1 | 100 | 1 | 10 | 0

## branch_data
F_BUS | T_BUS | BR_R | BR_X | BR_B | RATE_A | RATE_B | RATE_C | TAP | SHIFT | BR_STATUS | ANGMIN | ANGMAX | P_in | Q_in | P_out | Q_out
1 | 2 | 0.58305 | 0.22425 | 5.884e-10 | 0 | 0 | 0 | 0 | 0 | 1 | -90 | 90 | -0.023403 | -0.0058751 | 0.023407 | 0.0058764
1 | 51 | 19.4196 | 7.4691 | 1.9598e-08 | 0 | 0 | 0 | 0 | 0 | 1 | -90 | 90 | 0.020222 | 0.0050779 | -0.020135 | -0.0050462
2 | 3 | 2.2703 | 0.87318 | 2.2911e-09 | 0 | 0 | 0 | 0 | 0 | 1 | -90 | 90 | -0.028614 | -0.0071814 | 0.028634 | 0.007189
51 | 52 | 1.1204 | 0.43091 | 1.1306e-09 | 0 | 0 | 0 | 0 | 0 | 1 | -90 | 90 | 0.0058488 | 0.0014641 | -0.0058484 | -0.001464
51 | 72 | 51.019 | 19.6227 | 5.1487e-08 | 0 | 0 | 0 | 0 | 0 | 1 | -90 | 90 | 0.01358 | 0.0034051 | -0.013475 | -0.0033699
3 | 8 | 0.97145 | 0.37363 | 9.8036e-10 | 0 | 0 | 0 | 0 | 0 | 1 | -90 | 90 | -0.031752 | -0.0079704 | 0.031763 | 0.0079745
30 | 48 | 2.5706 | 0.9887 | 2.5942e-09 | 0 | 0 | 0 | 0 | 0 | 1 | -90 | 90 | -0.0015929 | -0.00039799 | 0.001593 | 0.00039777
30 | 29 | 4.7289 | 1.8188 | 4.7723e-09 | 0 | 0 | 0 | 0 | 0 | 1 | -90 | 90 | 0.0013437 | 0.00033553 | -0.0013436 | -0.00033595
48 | 49 | 0.1417 | 0.054501 | 1.43e-10 | 0 | 0 | 0 | 0 | 0 | 1 | -90 | 90 | -0.001593 | -0.00039777 | 0.001593 | 0.00039776
29 | 31 | 3.6985 | 1.4225 | 3.7324e-09 | 0 | 0 | 0 | 0 | 0 | 1 | -90 | 90 | 0.0013436 | 0.00033595 | -0.0013436 | -0.00033628
49 | 52 | 2.8703 | 1.104 | 2.8967e-09 | 0 | 0 | 0 | 0 | 0 | 1 | -90 | 90 | -0.0023513 | -0.00058781 | 0.0023515 | 0.00058759
50 | 31 | 4.7502 | 1.827 | 4.7938e-09 | 0 | 0 | 0 | 0 | 0 | 1 | -90 | 90 | -0.0013435 | -0.00033671 | 0.0013436 | 0.00033628
72 | 73 | 5.3195 | 2.046 | 5.3683e-09 | 0 | 0 | 0 | 0 | 0 | 1 | -90 | 90 | 0.0034116 | 0.00084768 | -0.0034109 | -0.00084792
8 | 6 | 0.91348 | 0.35134 | 9.2187e-10 | 0 | 0 | 0 | 0 | 0 | 1 | -90 | 90 | -0.034074 | -0.0085539 | 0.034086 | 0.0085582
6 | 4 | 1.3718 | 0.52763 | 1.3844e-09 | 0 | 0 | 0 | 0 | 0 | 1 | -90 | 90 | -0.036398 | -0.0091377 | 0.036418 | 0.0091452
4 | 5 | 1.7323 | 0.66626 | 1.7482e-09 | 0 | 0 | 0 | 0 | 0 | 1 | -90 | 90 | -0.043019 | -0.0108 | 0.043054 | 0.010813
5 | 7 | 0.93692 | 0.36035 | 1.891e-09 | 0 | 0 | 0 | 0 | 0 | 1 | -90 | 90 | -0.046508 | -0.011679 | 0.04653 | 0.011687
7 | 23 | 1.3628 | 0.52414 | 2.7505e-09 | 0 | 0 | 0 | 0 | 0 | 1 | -90 | 90 | -0.052041 | -0.013068 | 0.052081 | 0.013083
23 | 21 | 0.25365 | 0.097557 | 2.5598e-10 | 0 | 0 | 0 | 0 | 0 | 1 | -90 | 90 | 0.012158 | 0.0030469 | -0.012157 | -0.0030468
23 | 22 | 1.1106 | 0.42716 | 2.2416e-09 | 0 | 0 | 0 | 0 | 0 | 1 | -90 | 90 | -0.064239 | -0.01613 | 0.064289 | 0.016149
21 | 19 | 2.3965 | 0.92174 | 2.4185e-09 | 0 | 0 | 0 | 0 | 0 | 1 | -90 | 90 | 0.009833 | 0.0024643 | -0.0098304 | -0.0024636
22 | 24 | 4.2248 | 1.6249 | 8.5272e-09 | 0 | 0 | 0 | 0 | 0 | 1 | -90 | 90 | -0.066623 | -0.016734 | 0.066827 | 0.016812
9 | 10 | 1.1988 | 0.46106 | 2.4195e-09 | 0 | 0 | 0 | 0 | 0 | 1 | -90 | 90 | 0.20196 | 0.051073 | -0.20144 | -0.050874
9 | 11 | 3.4716 | 1.3352 | 3.5035e-09 | 0 | 0 | 0 | 0 | 0 | 1 | -90 | 90 | 0.0081324 | 0.002038 | -0.00813 | -0.0020374
10 | 12 | 1.5185 | 0.58403 | 3.0648e-09 | 0 | 0 | 0 | 0 | 0 | 1 | -90 | 90 | 0.19709 | 0.049784 | -0.19646 | -0.049542
11 | 13 | 1.7914 | 0.689 | 1.8078e-09 | 0 | 0 | 0 | 0 | 0 | 1 | -90 | 90 | 0.0037096 | 0.00092956 | -0.0037093 | -0.00092964
12 | 24 | 2.0834 | 0.80132 | 4.2051e-09 | 0 | 0 | 0 | 0 | 0 | 1 | -90 | 90 | 0.095939 | 0.024145 | -0.095733 | -0.024066
12 | 41 | 1.3885 | 0.53404 | 2.8025e-09 | 0 | 0 | 0 | 0 | 0 | 1 | -90 | 90 | 0.10052 | 0.025397 | -0.10037 | -0.025339
24 | 25 | 5.9587 | 2.2918 | 6.0134e-09 | 0 | 0 | 0 | 0 | 0 | 1 | -90 | 90 | 0.028906 | 0.0072542 | -0.028852 | -0.0072341
41 | 40 | 4.1681 | 1.6031 | 4.2063e-09 | 0 | 0 | 0 | 0 | 0 | 1 | -90 | 90 | 0.092712 | 0.02342 | -0.092325 | -0.023271
25 | 26 | 3.1492 | 1.2112 | 3.1781e-09 | 0 | 0 | 0 | 0 | 0 | 1 | -90 | 90 | 0.0046958 | 0.0011767 | -0.004695 | -0.0011767
25 | 27 | 2.3984 | 0.92245 | 2.4204e-09 | 0 | 0 | 0 | 0 | 0 | 1 | -90 | 90 | 0.024156 | 0.0060574 | -0.024141 | -0.0060518
40 | 42 | 4.1679 | 1.603 | 4.2061e-09 | 0 | 0 | 0 | 0 | 0 | 1 | -90 | 90 | 0.082559 | 0.020824 | -0.08225 | -0.020706
14 | 15 | 2.1512 | 0.8274 | 2.171e-09 | 0 | 0 | 0 | 0 | 0 | 1 | -90 | 90 | -0.013181 | -0.0033033 | 0.013185 | 0.0033046
14 | 16 | 13.1119 | 5.0431 | 1.3232e-08 | 0 | 0 | 0 | 0 | 0 | 1 | -90 | 90 | 0.0073318 | 0.0018373 | -0.0073241 | -0.0018356
15 | 17 | 4.08 | 1.5692 | 4.1175e-09 | 0 | 0 | 0 | 0 | 0 | 1 | -90 | 90 | -0.013185 | -0.0033046 | 0.013193 | 0.0033072
17 | 27 | 2.7609 | 1.0619 | 2.7863e-09 | 0 | 0 | 0 | 0 | 0 | 1 | -90 | 90 | -0.01783 | -0.0044692 | 0.017839 | 0.0044726
27 | 28 | 3.4792 | 1.3381 | 3.5111e-09 | 0 | 0 | 0 | 0 | 0 | 1 | -90 | 90 | 0.0063018 | 0.0015792 | -0.0063003 | -0.001579
28 | 83 | 1.1914 | 0.45825 | 1.2024e-09 | 0 | 0 | 0 | 0 | 0 | 1 | -90 | 90 | 0.0063003 | 0.001579 | -0.0062998 | -0.0015789
18 | 19 | 0.84952 | 0.32674 | 8.5731e-10 | 0 | 0 | 0 | 0 | 0 | 1 | -90 | 90 | -0.0061012 | -0.001529 | 0.0061015 | 0.001529
18 | 20 | 1.9203 | 0.73859 | 1.938e-09 | 0 | 0 | 0 | 0 | 0 | 1 | -90 | 90 | 0.0041055 | 0.0010288 | -0.0041052 | -0.0010289
73 | 74 | 2.1414 | 0.8236 | 2.161e-09 | 0 | 0 | 0 | 0 | 0 | 1 | -90 | 90 | 0.0028817 | 0.00071527 | -0.0028815 | -0.0007154
74 | 77 | 1.1236 | 0.43217 | 1.1339e-09 | 0 | 0 | 0 | 0 | 0 | 1 | -90 | 90 | 0.0023294 | 0.00057703 | -0.0023293 | -0.00057711
77 | 70 | 55.9295 | 21.5114 | 5.6443e-08 | 0 | 0 | 0 | 0 | 0 | 1 | -90 | 90 | 0.0014607 | 0.00035941 | -0.0014594 | -0.00036421
70 | 68 | 5.6566 | 2.1756 | 5.7085e-09 | 0 | 0 | 0 | 0 | 0 | 1 | -90 | 90 | 0.0014594 | 0.00036421 | -0.0014592 | -0.0003647
32 | 33 | 1.4453 | 0.55587 | 1.4585e-09 | 0 | 0 | 0 | 0 | 0 | 1 | -90 | 90 | -0.010232 | -0.0025638 | 0.010234 | 0.0025643
32 | 34 | 2.9008 | 1.1157 | 2.9274e-09 | 0 | 0 | 0 | 0 | 0 | 1 | -90 | 90 | 0.0093229 | 0.0023359 | -0.00932 | -0.0023351
33 | 35 | 4.273 | 1.6434 | 4.3122e-09 | 0 | 0 | 0 | 0 | 0 | 1 | -90 | 90 | -0.011144 | -0.0027925 | 0.01115 | 0.0027943
34 | 36 | 0.75284 | 0.28956 | 7.5975e-10 | 0 | 0 | 0 | 0 | 0 | 1 | -90 | 90 | 0.00932 | 0.0023351 | -0.0093193 | -0.0023349
35 | 59 | 2.487 | 0.95653 | 2.5098e-09 | 0 | 0 | 0 | 0 | 0 | 1 | -90 | 90 | -0.012596 | -0.0031567 | 0.0126 | 0.0031582
36 | 45 | 4.1205 | 1.5848 | 4.1583e-09 | 0 | 0 | 0 | 0 | 0 | 1 | -90 | 90 | 0.0072634 | 0.0018196 | -0.007261 | -0.0018191
59 | 65 | 4.674 | 1.7977 | 4.7169e-09 | 0 | 0 | 0 | 0 | 0 | 1 | -90 | 90 | -0.022107 | -0.0055405 | 0.022133 | 0.0055498
59 | 75 | 2.5925 | 0.99713 | 2.6163e-09 | 0 | 0 | 0 | 0 | 0 | 1 | -90 | 90 | 0.0095069 | 0.0023823 | -0.0095043 | -0.0023816
45 | 44 | 1.5784 | 0.60706 | 1.5928e-09 | 0 | 0 | 0 | 0 | 0 | 1 | -90 | 90 | 0.0054053 | 0.001354 | -0.0054047 | -0.001354
65 | 66 | 4.0254 | 1.5482 | 4.0624e-09 | 0 | 0 | 0 | 0 | 0 | 1 | -90 | 90 | 0.050261 | 0.012633 | -0.050148 | -0.01259
65 | 43 | 2.1877 | 0.84141 | 2.2077e-09 | 0 | 0 | 0 | 0 | 0 | 1 | -90 | 90 | -0.072393 | -0.018183 | 0.07252 | 0.018232
75 | 76 | 2.1397 | 0.82297 | 2.1594e-09 | 0 | 0 | 0 | 0 | 0 | 1 | -90 | 90 | 0.0080583 | 0.0020192 | -0.0080567 | -0.0020188
44 | 46 | 3.2442 | 1.2478 | 3.274e-09 | 0 | 0 | 0 | 0 | 0 | 1 | -90 | 90 | 0.0037297 | 0.00093416 | -0.0037292 | -0.00093428
67 | 68 | 3.367 | 1.295 | 3.3979e-09 | 0 | 0 | 0 | 0 | 0 | 1 | -90 | 90 | -0.0010893 | -0.00027231 | 0.0010894 | 0.00027201
67 | 69 | 2.2376 | 0.86061 | 2.2581e-09 | 0 | 0 | 0 | 0 | 0 | 1 | -90 | 90 | 0.00061107 | 0.00015244 | -0.00061106 | -0.00015265
69 | 71 | 1.5415 | 0.59287 | 1.5556e-09 | 0 | 0 | 0 | 0 | 0 | 1 | -90 | 90 | 0.00061106 | 0.00015265 | -0.00061106 | -0.00015279
71 | 81 | 3.7839 | 1.4553 | 3.8186e-09 | 0 | 0 | 0 | 0 | 0 | 1 | -90 | 90 | 0.00027019 | 6.7359e-05 | -0.00027019 | -6.7717e-05
37 | 38 | 2.7705 | 1.0656 | 2.7959e-09 | 0 | 0 | 0 | 0 | 0 | 1 | -90 | 90 | -0.0019714 | -0.00049409 | 0.0019715 | 0.00049387
38 | 39 | 2.1063 | 0.81012 | 2.1256e-09 | 0 | 0 | 0 | 0 | 0 | 1 | -90 | 90 | -0.0046385 | -0.0011623 | 0.004639 | 0.0011623
39 | 53 | 6.496 | 2.4985 | 6.5556e-09 | 0 | 0 | 0 | 0 | 0 | 1 | -90 | 90 | -0.004639 | -0.0011623 | 0.0046406 | 0.0011623
53 | 63 | 1.8252 | 0.70198 | 1.8419e-09 | 0 | 0 | 0 | 0 | 0 | 1 | -90 | 90 | -0.0084104 | -0.0021071 | 0.0084118 | 0.0021075
63 | 61 | 2.519 | 0.96884 | 2.5421e-09 | 0 | 0 | 0 | 0 | 0 | 1 | -90 | 90 | -0.0084118 | -0.0021075 | 0.0084138 | 0.002108
42 | 43 | 4.379 | 1.6842 | 4.4192e-09 | 0 | 0 | 0 | 0 | 0 | 1 | -90 | 90 | 0.074483 | 0.018759 | -0.074217 | -0.018657
66 | 79 | 1.2076 | 0.46445 | 1.2187e-09 | 0 | 0 | 0 | 0 | 0 | 1 | -90 | 90 | 0.0058533 | 0.0014666 | -0.0058528 | -0.0014666
66 | 82 | 4.7798 | 1.8384 | 4.8237e-09 | 0 | 0 | 0 | 0 | 0 | 1 | -90 | 90 | 0.044295 | 0.011124 | -0.04419 | -0.011084
46 | 47 | 4.0668 | 1.5641 | 4.1041e-09 | 0 | 0 | 0 | 0 | 0 | 1 | -90 | 90 | 0.0019584 | 0.00049046 | -0.0019582 | -0.00049079
61 | 60 | 3.58 | 1.3769 | 3.6128e-09 | 0 | 0 | 0 | 0 | 0 | 1 | -90 | 90 | -0.017613 | -0.0044135 | 0.017625 | 0.004418
54 | 55 | 0.35136 | 0.13514 | 3.5459e-10 | 0 | 0 | 0 | 0 | 0 | 1 | -90 | 90 | 0.0031865 | 0.00079836 | -0.0031865 | -0.00079838
54 | 56 | 0.061378 | 0.023607 | 6.1941e-11 | 0 | 0 | 0 | 0 | 0 | 1 | -90 | 90 | -0.0049089 | -0.00123 | 0.004909 | 0.00123
55 | 57 | 2.6772 | 1.0297 | 2.7018e-09 | 0 | 0 | 0 | 0 | 0 | 1 | -90 | 90 | 0.0019898 | 0.00049845 | -0.0019897 | -0.00049867
56 | 58 | 1.9742 | 0.7593 | 1.9923e-09 | 0 | 0 | 0 | 0 | 0 | 1 | -90 | 90 | -0.0064794 | -0.0016236 | 0.0064803 | 0.0016238
58 | 76 | 3.1615 | 1.216 | 3.1905e-09 | 0 | 0 | 0 | 0 | 0 | 1 | -90 | 90 | -0.0064803 | -0.0016238 | 0.0064818 | 0.0016241
60 | 62 | 3.4883 | 1.3416 | 3.5203e-09 | 0 | 0 | 0 | 0 | 0 | 1 | -90 | 90 | -0.02768 | -0.006938 | 0.02771 | 0.0069492
62 | 64 | 2.0663 | 0.79471 | 2.0852e-09 | 0 | 0 | 0 | 0 | 0 | 1 | -90 | 90 | -0.031333 | -0.0078573 | 0.031356 | 0.0078659
64 | 82 | 1.1163 | 0.42934 | 1.1265e-09 | 0 | 0 | 0 | 0 | 0 | 1 | -90 | 90 | -0.03343 | -0.0083857 | 0.033444 | 0.008391
79 | 80 | 0.88514 | 0.34044 | 8.9326e-10 | 0 | 0 | 0 | 0 | 0 | 1 | -90 | 90 | 0.0031614 | 0.00079227 | -0.0031613 | -0.00079232
79 | 78 | 2.689 | 1.0342 | 2.7137e-09 | 0 | 0 | 0 | 0 | 0 | 1 | -90 | 90 | 0.0026914 | 0.0006743 | -0.0026912 | -0.00067448