## bus_data
BUS_I | BUS_TYPE | Pd | Qd | Gs | Bs | area | Vm | Va | baseKV | zone | Vmax | Vmin
1 | 1 | 0.0099969 | 0.0025055 | 0 | 0 | 1 | 0.99321 | -0.047638 | 0.4 | 1 | 1.1 | 0.9
2 | 1 | 0.0067519 | 0.0016922 | 0 | 0 | 1 | 0.99294 | -0.049495 | 0.4 | 1 | 1.1 | 0.9
3 | 1 | 0.003489 | 0.00087443 | 0 | 0 | 1 | 0.9938 | -0.043486 | 0.4 | 1 | 1.1 | 0.9
25 | 1 | 0 | 0 | 0 | 0 | 1 | 0.99257 | -0.052133 | 0.4 | 1 | 1.1 | 0.9
5 | 1 | 0 | 0 | 0 | 0 | 1 | 0.99493 | -0.035525 | 0.4 | 1 | 1.1 | 0.9
23 | 1 | 0.0014125 | 0.00035402 | 0 | 0 | 1 | 0.99245 | -0.052998 | 0.4 | 1 | 1.1 | 0.9
24 | 1 | 0.0010504 | 0.00026325 | 0 | 0 | 1 | 0.99244 | -0.053029 | 0.4 | 1 | 1.1 | 0.9
8 | 1 | 0 | 0 | 0 | 0 | 1 | 0.99657 | -0.023964 | 0.4 | 1 | 1.1 | 0.9
10 | 1 | 0.0027734 | 0.00069507 | 0 | 0 | 1 | 0.99625 | -0.026266 | 0.4 | 1 | 1.1 | 0.9
6 | 1 | 0.0013372 | 0.00033513 | 0 | 0 | 1 | 0.99697 | -0.021208 | 0.4 | 1 | 1.1 | 0.9
7 | 1 | 0.0037679 | 0.00094433 | 0 | 0 | 1 | 0.9975 | -0.017448 | 0.4 | 1 | 1.1 | 0.9
9 | 1 | 0.00089941 | 0.00022541 | 0 | 0 | 1 | 0.99853 | -0.010264 | 0.4 | 1 | 1.1 | 0.9
17 | 3 | 0.084788 | 0.02125 | 0 | 0 | 1 | 1 | 0 | 0.4 | 1 | 1.1 | 0.9
18 | 1 | 0 | 0 | 0 | 0 | 1 | 0.99898 | -0.0071525 | 0.4 | 1 | 1.1 | 0.9
11 | 1 | 0.001066 | 0.00026716 | 0 | 0 | 1 | 0.9972 | -0.01964 | 0.4 | 1 | 1.1 | 0.9
12 | 1 | 0.0026766 | 0.00067082 | 0 | 0 | 1 | 0.99715 | -0.019995 | 0.4 | 1 | 1.1 | 0.9
13 | 1 | 0 | 0 | 0 | 0 | 1 | 0.99726 | -0.019188 | 0.4 | 1 | 1.1 | 0.9
14 | 1 | 0.0011425 | 0.00028633 | 0 | 0 | 1 | 0.99714 | -0.020018 | 0.4 | 1 | 1.1 | 0.9
15 | 1 | 0.0014677 | 0.00036784 | 0 | 0 | 1 | 0.99722 | -0.019459 | 0.4 | 1 | 1.1 | 0.9
16 | 1 | 0.00045307 | 0.00011355 | 0 | 0 | 1 | 0.9974 | -0.018197 | 0.4 | 1 | 1.1 | 0.9
20 | 1 | 0.063106 | 0.015816 | 0 | 0 | 1 | 0.9974 | -0.018187 | 0.4 | 1 | 1.1 | 0.9
19 | 1 | 0.0481 | 0.012055 | 0 | 0 | 1 | 0.9986 | -0.0097697 | 0.4 | 1 | 1.1 | 0.9
21 | 1 | 0.0011428 | 0.00028641 | 0 | 0 | 1 | 0.99848 | -0.010675 | 0.4 | 1 | 1.1 | 0.9
22 | 1 | 0.0019784 | 0.00049584 | 0 | 0 | 1 | 0.99845 | -0.010849 | 0.4 | 1 | 1.1 | 0.9

## generator_data
GEN_BUS | PG | QG | QMAX | QMIN | VG | MBASE | GEN_STATUS | PMAX | PMIN
17 | 0.23782 | 0.059654 | 10 | -10 | 1 | 100 | 1 | 10 | 0

## branch_data
F_BUS | T_BUS | BR_R | BR_X | BR_B | RATE_A | RATE_B | RATE_C | TAP | SHIFT | BR_STATUS | ANGMIN | ANGMAX | P_in | Q_in | P_out | Q_out
1 | 2 | 2.5858 | 0.99452 | 2.6095e-09 | 0 | 0 | 0 | 0 | 0 | 1 | -90 | 90 | 0.0092184 | 0.0023087 | -0.0092161 | -0.0023081
1 | 3 | 2.7759 | 1.0677 | 2.8014e-09 | 0 | 0 | 0 | 0 | 0 | 1 | -90 | 90 | -0.019215 | -0.0048142 | 0.019226 | 0.0048182
2 | 25 | 13.6974 | 5.2682 | 1.3823e-08 | 0 | 0 | 0 | 0 | 0 | 1 | -90 | 90 | 0.0024641 | 0.00061588 | -0.0024632 | -0.0006169
3 | 5 | 4.5129 | 1.7357 | 4.5544e-09 | 0 | 0 | 0 | 0 | 0 | 1 | -90 | 90 | -0.022715 | -0.0056926 | 0.02274 | 0.0057018
25 | 23 | 4.5062 | 1.7332 | 4.5476e-09 | 0 | 0 | 0 | 0 | 0 | 1 | -90 | 90 | 0.0024632 | 0.0006169 | -0.0024629 | -0.00061723
5 | 8 | 6.5704 | 2.5271 | 6.6306e-09 | 0 | 0 | 0 | 0 | 0 | 1 | -90 | 90 | -0.02274 | -0.0057018 | 0.022777 | 0.0057151
23 | 24 | 0.3797 | 0.14604 | 3.8319e-10 | 0 | 0 | 0 | 0 | 0 | 1 | -90 | 90 | 0.0010504 | 0.00026322 | -0.0010504 | -0.00026325
8 | 10 | 10.7204 | 4.1232 | 1.0819e-08 | 0 | 0 | 0 | 0 | 0 | 1 | -90 | 90 | 0.0027743 | 0.00069434 | -0.0027734 | -0.00069507
8 | 6 | 1.3983 | 0.53781 | 1.4111e-09 | 0 | 0 | 0 | 0 | 0 | 1 | -90 | 90 | -0.025551 | -0.0064095 | 0.025561 | 0.0064131
6 | 7 | 1.8143 | 0.69781 | 1.831e-09 | 0 | 0 | 0 | 0 | 0 | 1 | -90 | 90 | -0.026898 | -0.0067482 | 0.026912 | 0.0067534
7 | 9 | 3.044 | 1.1708 | 3.072e-09 | 0 | 0 | 0 | 0 | 0 | 1 | -90 | 90 | -0.03068 | -0.0076978 | 0.030711 | 0.0077092
9 | 17 | 4.2356 | 1.6291 | 4.2745e-09 | 0 | 0 | 0 | 0 | 0 | 1 | -90 | 90 | -0.03161 | -0.0079347 | 0.031655 | 0.0079516
17 | 18 | 0.76826 | 0.29549 | 1.5506e-09 | 0 | 0 | 0 | 0 | 0 | 1 | -90 | 90 | 0.12138 | 0.030452 | -0.12126 | -0.030406
18 | 19 | 0.66391 | 0.25535 | 6.7e-10 | 0 | 0 | 0 | 0 | 0 | 1 | -90 | 90 | 0.05124 | 0.012844 | -0.051221 | -0.012837
18 | 20 | 2.0483 | 0.7878 | 2.0671e-09 | 0 | 0 | 0 | 0 | 0 | 1 | -90 | 90 | 0.07002 | 0.017562 | -0.069913 | -0.017521
11 | 12 | 1.2031 | 0.46275 | 1.2142e-09 | 0 | 0 | 0 | 0 | 0 | 1 | -90 | 90 | 0.0038192 | 0.00095707 | -0.0038191 | -0.00095712
11 | 13 | 1.1982 | 0.46083 | 1.2092e-09 | 0 | 0 | 0 | 0 | 0 | 1 | -90 | 90 | -0.0048852 | -0.0012242 | 0.0048855 | 0.0012242
12 | 14 | 0.26235 | 0.1009 | 2.6476e-10 | 0 | 0 | 0 | 0 | 0 | 1 | -90 | 90 | 0.0011425 | 0.0002863 | -0.0011425 | -0.00028633
13 | 15 | 2.3889 | 0.9188 | 2.4108e-09 | 0 | 0 | 0 | 0 | 0 | 1 | -90 | 90 | 0.0014678 | 0.00036762 | -0.0014677 | -0.00036784
13 | 16 | 2.0202 | 0.77702 | 2.0388e-09 | 0 | 0 | 0 | 0 | 0 | 1 | -90 | 90 | -0.0063533 | -0.0015919 | 0.0063542 | 0.001592
16 | 20 | 0.018737 | 0.0072064 | 1.8909e-11 | 0 | 0 | 0 | 0 | 0 | 1 | -90 | 90 | -0.0068072 | -0.0017055 | 0.0068072 | 0.0017055
19 | 21 | 3.7627 | 1.4472 | 3.7972e-09 | 0 | 0 | 0 | 0 | 0 | 1 | -90 | 90 | 0.0031216 | 0.00078192 | -0.0031213 | -0.00078215
21 | 22 | 1.1455 | 0.44058 | 1.156e-09 | 0 | 0 | 0 | 0 | 0 | 1 | -90 | 90 | 0.0019785 | 0.00049574 | -0.0019784 | -0.00049584