## bus_data
BUS_I | BUS_TYPE | Pd | Qd | Gs | Bs | area | Vm | Va | baseKV | zone | Vmax | Vmin
258 | 1 | 0.00044375 | 0.00011121 | 0 | 0 | 1 | 0.99607 | -0.028027 | 0.4 | 1 | 1.1 | 0.9
90 | 1 | 0 | 0 | 0 | 0 | 1 | 0.99609 | -0.027916 | 0.4 | 1 | 1.1 | 0.9
260 | 1 | 0.0011601 | 0.00029075 | 0 | 0 | 1 | 0.99612 | -0.027707 | 0.4 | 1 | 1.1 | 0.9
89 | 1 | 0 | 0 | 0 | 0 | 1 | 0.99614 | -0.027523 | 0.4 | 1 | 1.1 | 0.9
269 | 1 | 0.00051423 | 0.00012888 | 0 | 0 | 1 | 0.99222 | -0.055255 | 0.4 | 1 | 1.1 | 0.9
56 | 1 | 0 | 0 | 0 | 0 | 1 | 0.99242 | -0.0538 | 0.4 | 1 | 1.1 | 0.9
42 | 1 | 7.5458e-05 | 1.8911e-05 | 0 | 0 | 1 | 0.99113 | -0.063125 | 0.4 | 1 | 1.1 | 0.9
43 | 1 | 5.0801e-05 | 1.2732e-05 | 0 | 0 | 1 | 0.99118 | -0.062796 | 0.4 | 1 | 1.1 | 0.9
44 | 1 | 0.00019848 | 4.9744e-05 | 0 | 0 | 1 | 0.99109 | -0.063396 | 0.4 | 1 | 1.1 | 0.9
45 | 1 | 0 | 0 | 0 | 0 | 1 | 0.9912 | -0.062655 | 0.4 | 1 | 1.1 | 0.9
46 | 1 | 0.00033381 | 8.366e-05 | 0 | 0 | 1 | 0.99107 | -0.063532 | 0.4 | 1 | 1.1 | 0.9
47 | 1 | 0.00054549 | 0.00013671 | 0 | 0 | 1 | 0.99125 | -0.062242 | 0.4 | 1 | 1.1 | 0.9
48 | 1 | 0.00021912 | 5.4917e-05 | 0 | 0 | 1 | 0.99104 | -0.063736 | 0.4 | 1 | 1.1 | 0.9
63 | 1 | 8.7319e-05 | 2.1884e-05 | 0 | 0 | 1 | 0.99177 | -0.058532 | 0.4 | 1 | 1.1 | 0.9
50 | 1 | 0.00038823 | 9.73e-05 | 0 | 0 | 1 | 0.99097 | -0.06429 | 0.4 | 1 | 1.1 | 0.9
49 | 1 | 0.00024358 | 6.1048e-05 | 0 | 0 | 1 | 0.99096 | -0.064356 | 0.4 | 1 | 1.1 | 0.9
55 | 1 | 0.00016232 | 4.0682e-05 | 0 | 0 | 1 | 0.99171 | -0.059017 | 0.4 | 1 | 1.1 | 0.9
57 | 1 | 0 | 0 | 0 | 0 | 1 | 0.99248 | -0.053389 | 0.4 | 1 | 1.1 | 0.9
60 | 1 | 0.0011759 | 0.00029471 | 0 | 0 | 1 | 0.9929 | -0.050258 | 0.4 | 1 | 1.1 | 0.9
64 | 1 | 0.00042614 | 0.0001068 | 0 | 0 | 1 | 0.99291 | -0.050224 | 0.4 | 1 | 1.1 | 0.9
98 | 1 | 0.00039019 | 9.779e-05 | 0 | 0 | 1 | 0.99311 | -0.048712 | 0.4 | 1 | 1.1 | 0.9
70 | 1 | 0.00038264 | 9.5899e-05 | 0 | 0 | 1 | 0.99829 | -0.012217 | 0.4 | 1 | 1.1 | 0.9
71 | 1 | 0.00028189 | 7.0648e-05 | 0 | 0 | 1 | 0.99824 | -0.012572 | 0.4 | 1 | 1.1 | 0.9
105 | 3 | 5.4471e-05 | 1.3652e-05 | 0 | 0 | 1 | 1 | 0 | 0.4 | 1 | 1.1 | 0.9
99 | 1 | 0.00036361 | 9.113e-05 | 0 | 0 | 1 | 0.99809 | -0.013641 | 0.4 | 1 | 1.1 | 0.9
85 | 1 | 0.00035891 | 8.9951e-05 | 0 | 0 | 1 | 0.99688 | -0.022279 | 0.4 | 1 | 1.1 | 0.9
86 | 1 | 0.00069533 | 0.00017427 | 0 | 0 | 1 | 0.99695 | -0.021717 | 0.4 | 1 | 1.1 | 0.9
88 | 1 | 0 | 0 | 0 | 0 | 1 | 0.99643 | -0.025452 | 0.4 | 1 | 1.1 | 0.9
87 | 1 | 0.00074766 | 0.00018738 | 0 | 0 | 1 | 0.99706 | -0.020986 | 0.4 | 1 | 1.1 | 0.9
91 | 1 | 0 | 0 | 0 | 0 | 1 | 0.99737 | -0.018752 | 0.4 | 1 | 1.1 | 0.9
101 | 1 | 0.00015785 | 3.956e-05 | 0 | 0 | 1 | 0.99736 | -0.018856 | 0.4 | 1 | 1.1 | 0.9
100 | 1 | 0.00031769 | 7.962e-05 | 0 | 0 | 1 | 0.9975 | -0.017792 | 0.4 | 1 | 1.1 | 0.9
92 | 1 | 0.0038747 | 0.00097109 | 0 | 0 | 1 | 0.99387 | -0.043287 | 0.4 | 1 | 1.1 | 0.9
93 | 1 | 0.0038263 | 0.00095897 | 0 | 0 | 1 | 0.99393 | -0.042819 | 0.4 | 1 | 1.1 | 0.9
94 | 1 | 0 | 0 | 0 | 0 | 1 | 0.99342 | -0.046484 | 0.4 | 1 | 1.1 | 0.9
95 | 1 | 0.00161 | 0.00040351 | 0 | 0 | 1 | 0.99451 | -0.038692 | 0.4 | 1 | 1.1 | 0.9
96 | 1 | 0.0011554 | 0.00028958 | 0 | 0 | 1 | 0.99323 | -0.047905 | 0.4 | 1 | 1.1 | 0.9
97 | 1 | 0.005328 | 0.0013353 | 0 | 0 | 1 | 0.99465 | -0.037723 | 0.4 | 1 | 1.1 | 0.9

## generator_data
GEN_BUS | PG | QG | QMAX | QMIN | VG | MBASE | GEN_STATUS | PMAX | PMIN
105 | 0.025711 | 0.0064275 | 10 | -10 | 1 | 100 | 1 | 10 | 0

## branch_data
F_BUS | T_BUS | BR_R | BR_X | BR_B | RATE_A | RATE_B | RATE_C | TAP | SHIFT | BR_STATUS | ANGMIN | ANGMAX | P_in | Q_in | P_out | Q_out
258 | 90 | 3.2162 | 1.237 | 3.2457e-09 | 0 | 0 | 0 | 0 | 0 | 1 | -90 | 90 | -0.00044375 | -0.00011121 | 0.00044376 | 0.0001109
90 | 89 | 11.2873 | 4.3413 | 1.1391e-08 | 0 | 0 | 0 | 0 | 0 | 1 | -90 | 90 | -0.00044376 | -0.0001109 | 0.00044378 | 0.00010977
260 | 89 | 2.0504 | 0.7886 | 2.0692e-09 | 0 | 0 | 0 | 0 | 0 | 1 | -90 | 90 | -0.0011601 | -0.00029075 | 0.0011601 | 0.00029055
89 | 88 | 16.504 | 6.3477 | 1.6655e-08 | 0 | 0 | 0 | 0 | 0 | 1 | -90 | 90 | -0.0016039 | -0.00040033 | 0.0016044 | 0.00039885
269 | 56 | 35.3804 | 13.6078 | 3.5705e-08 | 0 | 0 | 0 | 0 | 0 | 1 | -90 | 90 | -0.00051423 | -0.00012888 | 0.00051433 | 0.0001254
56 | 57 | 9.6829 | 3.7242 | 9.7718e-09 | 0 | 0 | 0 | 0 | 0 | 1 | -90 | 90 | -0.00051433 | -0.0001254 | 0.00051436 | 0.00012445
42 | 43 | 2.8536 | 1.0975 | 2.8798e-09 | 0 | 0 | 0 | 0 | 0 | 1 | -90 | 90 | -0.0014588 | -0.00036351 | 0.0014589 | 0.00036325
42 | 44 | 2.4833 | 0.95511 | 2.5061e-09 | 0 | 0 | 0 | 0 | 0 | 1 | -90 | 90 | 0.0013834 | 0.00034459 | -0.0013833 | -0.00034482
43 | 45 | 1.178 | 0.45309 | 1.1888e-09 | 0 | 0 | 0 | 0 | 0 | 1 | -90 | 90 | -0.0015097 | -0.00037598 | 0.0015097 | 0.00037587
44 | 46 | 1.4481 | 0.55694 | 1.4613e-09 | 0 | 0 | 0 | 0 | 0 | 1 | -90 | 90 | 0.0011848 | 0.00029508 | -0.0011848 | -0.00029521
45 | 47 | 3.4553 | 1.3289 | 3.487e-09 | 0 | 0 | 0 | 0 | 0 | 1 | -90 | 90 | -0.0015097 | -0.00037587 | 0.0015098 | 0.00037556
46 | 48 | 3.0216 | 1.1622 | 3.0494e-09 | 0 | 0 | 0 | 0 | 0 | 1 | -90 | 90 | 0.00085101 | 0.00021155 | -0.00085098 | -0.00021184
47 | 63 | 22.7866 | 8.7641 | 2.2996e-08 | 0 | 0 | 0 | 0 | 0 | 1 | -90 | 90 | -0.0020553 | -0.00051228 | 0.0020563 | 0.00051042
48 | 50 | 11.1066 | 4.2718 | 1.1209e-08 | 0 | 0 | 0 | 0 | 0 | 1 | -90 | 90 | 0.00063186 | 0.00015693 | -0.00063182 | -0.00015801
63 | 55 | 35.3972 | 13.6143 | 3.5722e-08 | 0 | 0 | 0 | 0 | 0 | 1 | -90 | 90 | 0.00016233 | 3.7172e-05 | -0.00016232 | -4.0682e-05
63 | 57 | 27.7124 | 10.6586 | 2.7967e-08 | 0 | 0 | 0 | 0 | 0 | 1 | -90 | 90 | -0.002306 | -0.00056947 | 0.0023076 | 0.00056733
50 | 49 | 3.4393 | 1.3228 | 3.4709e-09 | 0 | 0 | 0 | 0 | 0 | 1 | -90 | 90 | 0.00024358 | 6.0708e-05 | -0.00024358 | -6.1048e-05
57 | 60 | 13.6601 | 5.2539 | 1.3785e-08 | 0 | 0 | 0 | 0 | 0 | 1 | -90 | 90 | -0.0028219 | -0.00069178 | 0.0028231 | 0.00069087
60 | 64 | 0.10486 | 0.040331 | 1.0582e-10 | 0 | 0 | 0 | 0 | 0 | 1 | -90 | 90 | -0.003999 | -0.00098559 | 0.003999 | 0.00098558
64 | 98 | 4.2681 | 1.6416 | 4.3073e-09 | 0 | 0 | 0 | 0 | 0 | 1 | -90 | 90 | -0.0044252 | -0.0010924 | 0.0044261 | 0.0010923
98 | 96 | 2.0974 | 0.80669 | 2.1166e-09 | 0 | 0 | 0 | 0 | 0 | 1 | -90 | 90 | -0.0048163 | -0.0011901 | 0.0048168 | 0.0011901
70 | 71 | 1.0002 | 0.38469 | 1.0094e-09 | 0 | 0 | 0 | 0 | 0 | 1 | -90 | 90 | 0.0045329 | 0.0011265 | -0.0045327 | -0.0011265
70 | 105 | 31.782 | 12.2238 | 3.2074e-08 | 0 | 0 | 0 | 0 | 0 | 1 | -90 | 90 | -0.0049156 | -0.0012224 | 0.0049238 | 0.0012224
71 | 99 | 3.2119 | 1.2353 | 3.2414e-09 | 0 | 0 | 0 | 0 | 0 | 1 | -90 | 90 | 0.0042508 | 0.0010559 | -0.0042502 | -0.001056
105 | 97 | 23.5433 | 9.0551 | 2.3759e-08 | 0 | 0 | 0 | 0 | 0 | 1 | -90 | 90 | 0.020733 | 0.0051915 | -0.020625 | -0.0051525
99 | 100 | 13.6274 | 5.2413 | 1.3752e-08 | 0 | 0 | 0 | 0 | 0 | 1 | -90 | 90 | 0.0038866 | 0.00096485 | -0.0038844 | -0.00096538
85 | 86 | 3.6186 | 1.3918 | 3.6518e-09 | 0 | 0 | 0 | 0 | 0 | 1 | -90 | 90 | -0.001964 | -0.00048655 | 0.0019641 | 0.00048625
85 | 88 | 25.0658 | 9.6407 | 2.5296e-08 | 0 | 0 | 0 | 0 | 0 | 1 | -90 | 90 | 0.001605 | 0.0003966 | -0.0016044 | -0.00039885
86 | 87 | 3.5019 | 1.3469 | 3.534e-09 | 0 | 0 | 0 | 0 | 0 | 1 | -90 | 90 | -0.0026594 | -0.00066051 | 0.0026597 | 0.00066026
87 | 91 | 8.369 | 3.2188 | 8.4458e-09 | 0 | 0 | 0 | 0 | 0 | 1 | -90 | 90 | -0.0034074 | -0.00084764 | 0.0034084 | 0.0008472
91 | 101 | 8.3933 | 3.2282 | 8.4703e-09 | 0 | 0 | 0 | 0 | 0 | 1 | -90 | 90 | 0.00015785 | 3.8719e-05 | -0.00015785 | -3.956e-05
91 | 100 | 3.4277 | 1.3184 | 3.4592e-09 | 0 | 0 | 0 | 0 | 0 | 1 | -90 | 90 | -0.0035663 | -0.00088592 | 0.0035667 | 0.00088576
92 | 93 | 0.60395 | 0.23229 | 6.0949e-10 | 0 | 0 | 0 | 0 | 0 | 1 | -90 | 90 | -0.0098506 | -0.0024512 | 0.0098513 | 0.0024514
92 | 94 | 6.7344 | 2.5902 | 6.7962e-09 | 0 | 0 | 0 | 0 | 0 | 1 | -90 | 90 | 0.005976 | 0.0014801 | -0.0059734 | -0.0014798
93 | 95 | 3.8477 | 1.4799 | 3.883e-09 | 0 | 0 | 0 | 0 | 0 | 1 | -90 | 90 | -0.013678 | -0.0034104 | 0.013685 | 0.003413
94 | 96 | 2.9934 | 1.1513 | 3.0209e-09 | 0 | 0 | 0 | 0 | 0 | 1 | -90 | 90 | 0.0059734 | 0.0014798 | -0.0059722 | -0.0014797
95 | 97 | 0.80961 | 0.31139 | 8.1704e-10 | 0 | 0 | 0 | 0 | 0 | 1 | -90 | 90 | -0.015295 | -0.0038165 | 0.015297 | 0.0038172