## bus_data
BUS_I | BUS_TYPE | Pd | Qd | Gs | Bs | area | Vm | Va | baseKV | zone | Vmax | Vmin
1 | 1 | 0.017697 | 0.0044353 | 0 | 0 | 1 | 0.99858 | -0.0099098 | 0.4 | 1 | 1.1 | 0.9
2 | 1 | 0.0071207 | 0.0017846 | 0 | 0 | 1 | 0.99821 | -0.012565 | 0.4 | 1 | 1.1 | 0.9
3 | 3 | 0 | 0 | 0 | 0 | 1 | 1 | 0 | 0.4 | 1 | 1.1 | 0.9
4 | 1 | 0.0061418 | 0.0015393 | 0 | 0 | 1 | 0.9987 | -0.009148 | 0.4 | 1 | 1.1 | 0.9
5 | 1 | 0 | 0 | 0 | 0 | 1 | 0.99802 | -0.013822 | 0.4 | 1 | 1.1 | 0.9
9 | 1 | 0.00052897 | 0.00013257 | 0 | 0 | 1 | 0.99718 | -0.019924 | 0.4 | 1 | 1.1 | 0.9
6 | 1 | 0.0040579 | 0.001017 | 0 | 0 | 1 | 0.99768 | -0.016204 | 0.4 | 1 | 1.1 | 0.9
7 | 1 | 0.036682 | 0.0091933 | 0 | 0 | 1 | 0.9969 | -0.021677 | 0.4 | 1 | 1.1 | 0.9
10 | 1 | 0.00021947 | 5.5005e-05 | 0 | 0 | 1 | 0.99712 | -0.020391 | 0.4 | 1 | 1.1 | 0.9
11 | 1 | 0.00036458 | 9.1373e-05 | 0 | 0 | 1 | 0.99689 | -0.022 | 0.4 | 1 | 1.1 | 0.9
12 | 1 | 0.0018257 | 0.00045757 | 0 | 0 | 1 | 0.99703 | -0.020976 | 0.4 | 1 | 1.1 | 0.9
13 | 1 | 0 | 0 | 0 | 0 | 1 | 0.99686 | -0.022259 | 0.4 | 1 | 1.1 | 0.9
18 | 1 | 0.00076806 | 0.00019249 | 0 | 0 | 1 | 0.99702 | -0.021061 | 0.4 | 1 | 1.1 | 0.9
15 | 1 | 0 | 0 | 0 | 0 | 1 | 0.99617 | -0.027199 | 0.4 | 1 | 1.1 | 0.9
14 | 1 | 0.00056391 | 0.00014133 | 0 | 0 | 1 | 0.9961 | -0.027697 | 0.4 | 1 | 1.1 | 0.9
70 | 1 | 0.00044429 | 0.00011135 | 0 | 0 | 1 | 0.99569 | -0.030573 | 0.4 | 1 | 1.1 | 0.9
69 | 1 | 0.0010275 | 0.00025752 | 0 | 0 | 1 | 0.99566 | -0.030799 | 0.4 | 1 | 1.1 | 0.9

## generator_data
GEN_BUS | PG | QG | QMAX | QMIN | VG | MBASE | GEN_STATUS | PMAX | PMIN
3 | 0.077625 | 0.019466 | 10 | -10 | 1 | 100 | 1 | 10 | 0

## branch_data
F_BUS | T_BUS | BR_R | BR_X | BR_B | RATE_A | RATE_B | RATE_C | TAP | SHIFT | BR_STATUS | ANGMIN | ANGMAX | P_in | Q_in | P_out | Q_out
1 | 2 | 4.8404 | 1.8617 | 4.8848e-09 | 0 | 0 | 0 | 0 | 0 | 1 | -90 | 90 | 0.0071233 | 0.0017851 | -0.0071207 | -0.0017846
1 | 3 | 5.1927 | 1.9972 | 5.2403e-09 | 0 | 0 | 0 | 0 | 0 | 1 | -90 | 90 | -0.02482 | -0.0062204 | 0.024854 | 0.006233
3 | 4 | 9.9447 | 3.8249 | 1.0036e-08 | 0 | 0 | 0 | 0 | 0 | 1 | -90 | 90 | 0.011911 | 0.0029772 | -0.011896 | -0.0029725
3 | 5 | 4.4101 | 1.6962 | 4.4506e-09 | 0 | 0 | 0 | 0 | 0 | 1 | -90 | 90 | 0.040859 | 0.010256 | -0.040781 | -0.010226
4 | 9 | 24.052 | 9.2508 | 2.4273e-08 | 0 | 0 | 0 | 0 | 0 | 1 | -90 | 90 | 0.0057543 | 0.0014332 | -0.0057458 | -0.0014324
5 | 6 | 0.75851 | 0.29173 | 7.6547e-10 | 0 | 0 | 0 | 0 | 0 | 1 | -90 | 90 | 0.040781 | 0.010226 | -0.040767 | -0.010221
9 | 10 | 2.144 | 0.82462 | 2.1637e-09 | 0 | 0 | 0 | 0 | 0 | 1 | -90 | 90 | 0.0028137 | 0.00070457 | -0.0028135 | -0.00070472
9 | 11 | 10.9609 | 4.2157 | 1.1062e-08 | 0 | 0 | 0 | 0 | 0 | 1 | -90 | 90 | 0.0024032 | 0.00059521 | -0.0024025 | -0.00059605
6 | 7 | 1.9328 | 0.74339 | 1.9506e-09 | 0 | 0 | 0 | 0 | 0 | 1 | -90 | 90 | 0.03671 | 0.0092038 | -0.036682 | -0.0091933
10 | 12 | 2.9181 | 1.1223 | 2.9449e-09 | 0 | 0 | 0 | 0 | 0 | 1 | -90 | 90 | 0.002594 | 0.00064971 | -0.0025938 | -0.00064992
11 | 13 | 1.6084 | 0.6186 | 1.6231e-09 | 0 | 0 | 0 | 0 | 0 | 1 | -90 | 90 | 0.0020379 | 0.00050468 | -0.0020378 | -0.00050482
12 | 18 | 1.4385 | 0.55326 | 1.4517e-09 | 0 | 0 | 0 | 0 | 0 | 1 | -90 | 90 | 0.00076807 | 0.00019235 | -0.00076806 | -0.00019249
13 | 15 | 30.8621 | 11.87 | 3.1145e-08 | 0 | 0 | 0 | 0 | 0 | 1 | -90 | 90 | 0.0020378 | 0.00050482 | -0.0020365 | -0.00050738
15 | 14 | 3.1282 | 1.2032 | 3.1569e-09 | 0 | 0 | 0 | 0 | 0 | 1 | -90 | 90 | 0.0020365 | 0.00050738 | -0.0020363 | -0.00050764
14 | 70 | 25.0515 | 9.6352 | 2.5281e-08 | 0 | 0 | 0 | 0 | 0 | 1 | -90 | 90 | 0.0014724 | 0.00036631 | -0.0014718 | -0.0003686
70 | 69 | 2.8387 | 1.0918 | 2.8647e-09 | 0 | 0 | 0 | 0 | 0 | 1 | -90 | 90 | 0.0010275 | 0.00025725 | -0.0010275 | -0.00025752