## bus_data
BUS_I | BUS_TYPE | Pd | Qd | Gs | Bs | area | Vm | Va | baseKV | zone | Vmax | Vmin
121 | 1 | 0.00050671 | 0.00012699 | 0 | 0 | 1 | 0.98215 | -0.12495 | 0.4 | 1 | 1.1 | 0.9
128 | 1 | 0.0002427 | 6.0827e-05 | 0 | 0 | 1 | 0.98217 | -0.12479 | 0.4 | 1 | 1.1 | 0.9
20 | 1 | 0.00033251 | 8.3335e-05 | 0 | 0 | 1 | 0.97218 | -0.19926 | 0.4 | 1 | 1.1 | 0.9
21 | 1 | 0.00016073 | 4.0283e-05 | 0 | 0 | 1 | 0.97231 | -0.19832 | 0.4 | 1 | 1.1 | 0.9
22 | 1 | 0 | 0 | 0 | 0 | 1 | 0.97213 | -0.1996 | 0.4 | 1 | 1.1 | 0.9
29 | 1 | 0.00010433 | 2.6147e-05 | 0 | 0 | 1 | 0.97312 | -0.19239 | 0.4 | 1 | 1.1 | 0.9
23 | 1 | 0.00051155 | 0.00012821 | 0 | 0 | 1 | 0.97212 | -0.1997 | 0.4 | 1 | 1.1 | 0.9
24 | 1 | 0.0009076 | 0.00022747 | 0 | 0 | 1 | 0.9721 | -0.19979 | 0.4 | 1 | 1.1 | 0.9
35 | 1 | 0 | 0 | 0 | 0 | 1 | 0.9751 | -0.17792 | 0.4 | 1 | 1.1 | 0.9
38 | 1 | 0.00062217 | 0.00015593 | 0 | 0 | 1 | 0.9754 | -0.17572 | 0.4 | 1 | 1.1 | 0.9
37 | 1 | 0.00032025 | 8.0261e-05 | 0 | 0 | 1 | 0.97338 | -0.19054 | 0.4 | 1 | 1.1 | 0.9
33 | 1 | 0.00029239 | 7.328e-05 | 0 | 0 | 1 | 0.97507 | -0.17816 | 0.4 | 1 | 1.1 | 0.9
108 | 1 | 7.3994e-05 | 1.8545e-05 | 0 | 0 | 1 | 0.99925 | -0.0052214 | 0.4 | 1 | 1.1 | 0.9
100 | 1 | 0.00014198 | 3.5583e-05 | 0 | 0 | 1 | 0.99926 | -0.0051326 | 0.4 | 1 | 1.1 | 0.9
30 | 1 | 0.00066805 | 0.00016743 | 0 | 0 | 1 | 0.9732 | -0.19181 | 0.4 | 1 | 1.1 | 0.9
31 | 1 | 0.00013673 | 3.4267e-05 | 0 | 0 | 1 | 0.97333 | -0.19086 | 0.4 | 1 | 1.1 | 0.9
25 | 1 | 6.9426e-05 | 1.74e-05 | 0 | 0 | 1 | 0.97211 | -0.19971 | 0.4 | 1 | 1.1 | 0.9
27 | 1 | 6.7595e-05 | 1.6941e-05 | 0 | 0 | 1 | 0.9721 | -0.19981 | 0.4 | 1 | 1.1 | 0.9
28 | 1 | 0.00011036 | 2.7659e-05 | 0 | 0 | 1 | 0.9721 | -0.19983 | 0.4 | 1 | 1.1 | 0.9
32 | 1 | 0.00017014 | 4.2642e-05 | 0 | 0 | 1 | 0.97506 | -0.17823 | 0.4 | 1 | 1.1 | 0.9
142 | 1 | 6.7678e-05 | 1.6962e-05 | 0 | 0 | 1 | 0.97752 | -0.16024 | 0.4 | 1 | 1.1 | 0.9
39 | 1 | 0.00027763 | 6.958e-05 | 0 | 0 | 1 | 0.97575 | -0.17318 | 0.4 | 1 | 1.1 | 0.9
95 | 1 | 0.00057199 | 0.00014335 | 0 | 0 | 1 | 0.97922 | -0.1478 | 0.4 | 1 | 1.1 | 0.9
36 | 1 | 0.00023763 | 5.9555e-05 | 0 | 0 | 1 | 0.97574 | -0.17325 | 0.4 | 1 | 1.1 | 0.9
40 | 1 | 0 | 0 | 0 | 0 | 1 | 0.97566 | -0.17386 | 0.4 | 1 | 1.1 | 0.9
41 | 1 | 0.00028822 | 7.2236e-05 | 0 | 0 | 1 | 0.98059 | -0.13785 | 0.4 | 1 | 1.1 | 0.9
42 | 1 | 0.00024438 | 6.1247e-05 | 0 | 0 | 1 | 0.98081 | -0.13626 | 0.4 | 1 | 1.1 | 0.9
43 | 1 | 0.00028822 | 7.2236e-05 | 0 | 0 | 1 | 0.98057 | -0.13798 | 0.4 | 1 | 1.1 | 0.9
44 | 1 | 0.00028829 | 7.2252e-05 | 0 | 0 | 1 | 0.98084 | -0.13605 | 0.4 | 1 | 1.1 | 0.9
45 | 1 | 0.00028818 | 7.2225e-05 | 0 | 0 | 1 | 0.98047 | -0.13873 | 0.4 | 1 | 1.1 | 0.9
66 | 1 | 0.00028875 | 7.2368e-05 | 0 | 0 | 1 | 0.9956 | -0.030811 | 0.4 | 1 | 1.1 | 0.9
68 | 1 | 0 | 0 | 0 | 0 | 1 | 0.98713 | -0.090757 | 0.4 | 1 | 1.1 | 0.9
65 | 1 | 0.00028732 | 7.2009e-05 | 0 | 0 | 1 | 0.99635 | -0.025499 | 0.4 | 1 | 1.1 | 0.9
76 | 1 | 0.00017984 | 4.5071e-05 | 0 | 0 | 1 | 0.98171 | -0.12971 | 0.4 | 1 | 1.1 | 0.9
75 | 1 | 0.00028822 | 7.2236e-05 | 0 | 0 | 1 | 0.98041 | -0.13912 | 0.4 | 1 | 1.1 | 0.9
102 | 1 | 0.0008576 | 0.00021494 | 0 | 0 | 1 | 0.98226 | -0.12579 | 0.4 | 1 | 1.1 | 0.9
73 | 1 | 0 | 0 | 0 | 0 | 1 | 0.97996 | -0.14245 | 0.4 | 1 | 1.1 | 0.9
46 | 1 | 8.0436e-05 | 2.0159e-05 | 0 | 0 | 1 | 0.98565 | -0.10138 | 0.4 | 1 | 1.1 | 0.9
47 | 1 | 0.00054433 | 0.00013642 | 0 | 0 | 1 | 0.986 | -0.098841 | 0.4 | 1 | 1.1 | 0.9
48 | 1 | 0.00012834 | 3.2165e-05 | 0 | 0 | 1 | 0.98559 | -0.10178 | 0.4 | 1 | 1.1 | 0.9
49 | 1 | 0.00018052 | 4.5242e-05 | 0 | 0 | 1 | 0.98625 | -0.097061 | 0.4 | 1 | 1.1 | 0.9
50 | 1 | 0.00013541 | 3.3938e-05 | 0 | 0 | 1 | 0.98549 | -0.10252 | 0.4 | 1 | 1.1 | 0.9
111 | 1 | 0.0003786 | 9.4887e-05 | 0 | 0 | 1 | 0.98261 | -0.12325 | 0.4 | 1 | 1.1 | 0.9
107 | 1 | 0.00016178 | 4.0545e-05 | 0 | 0 | 1 | 0.98548 | -0.10261 | 0.4 | 1 | 1.1 | 0.9
104 | 1 | 0.0037519 | 0.00094032 | 0 | 0 | 1 | 0.9838 | -0.11448 | 0.4 | 1 | 1.1 | 0.9
51 | 1 | 0.0023733 | 0.00059482 | 0 | 0 | 1 | 0.97391 | -0.18329 | 0.4 | 1 | 1.1 | 0.9
52 | 1 | 0.0023724 | 0.00059459 | 0 | 0 | 1 | 0.97475 | -0.17724 | 0.4 | 1 | 1.1 | 0.9
53 | 1 | 0.0033884 | 0.00084921 | 0 | 0 | 1 | 0.97319 | -0.18846 | 0.4 | 1 | 1.1 | 0.9
54 | 1 | 0.0025446 | 0.00063772 | 0 | 0 | 1 | 0.97478 | -0.17702 | 0.4 | 1 | 1.1 | 0.9
55 | 1 | 0.003607 | 0.000904 | 0 | 0 | 1 | 0.97305 | -0.18946 | 0.4 | 1 | 1.1 | 0.9
61 | 1 | 0.0023724 | 0.00059459 | 0 | 0 | 1 | 0.97567 | -0.17063 | 0.4 | 1 | 1.1 | 0.9
87 | 1 | 0.0033884 | 0.00084921 | 0 | 0 | 1 | 0.97264 | -0.19242 | 0.4 | 1 | 1.1 | 0.9
60 | 1 | 0.001199 | 0.00030049 | 0 | 0 | 1 | 0.97606 | -0.1679 | 0.4 | 1 | 1.1 | 0.9
88 | 1 | 0.0036079 | 0.00090422 | 0 | 0 | 1 | 0.97256 | -0.19299 | 0.4 | 1 | 1.1 | 0.9
56 | 1 | 0.00015035 | 3.7682e-05 | 0 | 0 | 1 | 0.97983 | -0.14336 | 0.4 | 1 | 1.1 | 0.9
57 | 1 | 0.00026932 | 6.7497e-05 | 0 | 0 | 1 | 0.97985 | -0.14325 | 0.4 | 1 | 1.1 | 0.9
58 | 1 | 0.0001564 | 3.9198e-05 | 0 | 0 | 1 | 0.97983 | -0.14337 | 0.4 | 1 | 1.1 | 0.9
59 | 1 | 0.00034523 | 8.6523e-05 | 0 | 0 | 1 | 0.97986 | -0.14313 | 0.4 | 1 | 1.1 | 0.9
72 | 1 | 0.00050391 | 0.00012629 | 0 | 0 | 1 | 0.97987 | -0.14309 | 0.4 | 1 | 1.1 | 0.9
62 | 1 | 0 | 0 | 0 | 0 | 1 | 0.97659 | -0.16407 | 0.4 | 1 | 1.1 | 0.9
63 | 1 | 0.0019476 | 0.00048811 | 0 | 0 | 1 | 0.97647 | -0.16493 | 0.4 | 1 | 1.1 | 0.9
64 | 1 | 0 | 0 | 0 | 0 | 1 | 0.97843 | -0.15094 | 0.4 | 1 | 1.1 | 0.9
71 | 1 | 0.0012699 | 0.00031826 | 0 | 0 | 1 | 0.97646 | -0.16503 | 0.4 | 1 | 1.1 | 0.9
86 | 1 | 0 | 0 | 0 | 0 | 1 | 0.97816 | -0.15291 | 0.4 | 1 | 1.1 | 0.9
83 | 1 | 0.0012113 | 0.00030358 | 0 | 0 | 1 | 0.97945 | -0.14369 | 0.4 | 1 | 1.1 | 0.9
110 | 1 | 0.0046353 | 0.0011617 | 0 | 0 | 1 | 0.97808 | -0.15344 | 0.4 | 1 | 1.1 | 0.9
109 | 1 | 0.0023228 | 0.00058215 | 0 | 0 | 1 | 0.97813 | -0.15307 | 0.4 | 1 | 1.1 | 0.9
84 | 1 | 0.0016785 | 0.00042067 | 0 | 0 | 1 | 0.9811 | -0.13197 | 0.4 | 1 | 1.1 | 0.9
67 | 1 | 0 | 0 | 0 | 0 | 1 | 0.99718 | -0.019738 | 0.4 | 1 | 1.1 | 0.9
101 | 1 | 0.00016361 | 4.1004e-05 | 0 | 0 | 1 | 0.99929 | -0.0049497 | 0.4 | 1 | 1.1 | 0.9
74 | 1 | 0 | 0 | 0 | 0 | 1 | 0.97992 | -0.14274 | 0.4 | 1 | 1.1 | 0.9
94 | 1 | 0.00012686 | 3.1793e-05 | 0 | 0 | 1 | 0.97991 | -0.14282 | 0.4 | 1 | 1.1 | 0.9
91 | 1 | 0.00010588 | 2.6535e-05 | 0 | 0 | 1 | 0.97942 | -0.14637 | 0.4 | 1 | 1.1 | 0.9
92 | 1 | 0.00016208 | 4.0621e-05 | 0 | 0 | 1 | 0.97932 | -0.14712 | 0.4 | 1 | 1.1 | 0.9
93 | 1 | 0.00019877 | 4.9816e-05 | 0 | 0 | 1 | 0.9793 | -0.14727 | 0.4 | 1 | 1.1 | 0.9
103 | 1 | 0.0010531 | 0.00026394 | 0 | 0 | 1 | 0.98374 | -0.11483 | 0.4 | 1 | 1.1 | 0.9
105 | 1 | 0 | 0 | 0 | 0 | 1 | 0.98359 | -0.11595 | 0.4 | 1 | 1.1 | 0.9
106 | 1 | 0.0029185 | 0.00073144 | 0 | 0 | 1 | 0.98343 | -0.11704 | 0.4 | 1 | 1.1 | 0.9
77 | 1 | 0.00013836 | 3.4677e-05 | 0 | 0 | 1 | 0.99372 | -0.043385 | 0.4 | 1 | 1.1 | 0.9
78 | 1 | 0.00015039 | 3.7692e-05 | 0 | 0 | 1 | 0.99643 | -0.024617 | 0.4 | 1 | 1.1 | 0.9
79 | 1 | 0 | 0 | 0 | 0 | 1 | 0.99156 | -0.058461 | 0.4 | 1 | 1.1 | 0.9
80 | 1 | 0.00014709 | 3.6865e-05 | 0 | 0 | 1 | 0.99728 | -0.018753 | 0.4 | 1 | 1.1 | 0.9
81 | 1 | 0.00020381 | 5.1079e-05 | 0 | 0 | 1 | 0.99093 | -0.062827 | 0.4 | 1 | 1.1 | 0.9
82 | 1 | 0.00014641 | 3.6695e-05 | 0 | 0 | 1 | 0.99049 | -0.065924 | 0.4 | 1 | 1.1 | 0.9
97 | 3 | 0.00015907 | 3.9867e-05 | 0 | 0 | 1 | 1 | 0 | 0.4 | 1 | 1.1 | 0.9
112 | 1 | 0.0013167 | 0.00032999 | 0 | 0 | 1 | 0.99021 | -0.067841 | 0.4 | 1 | 1.1 | 0.9
120 | 1 | 0 | 0 | 0 | 0 | 1 | 0.9888 | -0.07786 | 0.4 | 1 | 1.1 | 0.9
96 | 1 | 0.00014715 | 3.688e-05 | 0 | 0 | 1 | 0.99996 | -0.00025606 | 0.4 | 1 | 1.1 | 0.9
113 | 1 | 0.0042619 | 0.0010681 | 0 | 0 | 1 | 0.9887 | -0.078393 | 0.4 | 1 | 1.1 | 0.9
140 | 1 | 0.0057441 | 0.0014396 | 0 | 0 | 1 | 0.98753 | -0.086822 | 0.4 | 1 | 1.1 | 0.9
85 | 1 | 0.001148 | 0.00028772 | 0 | 0 | 1 | 0.98219 | -0.12426 | 0.4 | 1 | 1.1 | 0.9
119 | 1 | 0 | 0 | 0 | 0 | 1 | 0.98364 | -0.11397 | 0.4 | 1 | 1.1 | 0.9
118 | 1 | 0.0013145 | 0.00032946 | 0 | 0 | 1 | 0.98408 | -0.11091 | 0.4 | 1 | 1.1 | 0.9
89 | 1 | 0.0039165 | 0.00098158 | 0 | 0 | 1 | 0.97235 | -0.19448 | 0.4 | 1 | 1.1 | 0.9
90 | 1 | 0.003605 | 0.0009035 | 0 | 0 | 1 | 0.97232 | -0.1947 | 0.4 | 1 | 1.1 | 0.9
98 | 1 | 0.00017706 | 4.4375e-05 | 0 | 0 | 1 | 0.99964 | -0.0024879 | 0.4 | 1 | 1.1 | 0.9
99 | 1 | 0.0001421 | 3.5615e-05 | 0 | 0 | 1 | 0.99961 | -0.0027489 | 0.4 | 1 | 1.1 | 0.9
115 | 1 | 0.001091 | 0.00027344 | 0 | 0 | 1 | 0.98795 | -0.083648 | 0.4 | 1 | 1.1 | 0.9
114 | 1 | 0.0013144 | 0.00032943 | 0 | 0 | 1 | 0.98712 | -0.089481 | 0.4 | 1 | 1.1 | 0.9
116 | 1 | 0.0011208 | 0.00028091 | 0 | 0 | 1 | 0.98701 | -0.090257 | 0.4 | 1 | 1.1 | 0.9
117 | 1 | 0.0013144 | 0.00032942 | 0 | 0 | 1 | 0.98547 | -0.1011 | 0.4 | 1 | 1.1 | 0.9
139 | 1 | 0.0072239 | 0.0018105 | 0 | 0 | 1 | 0.98618 | -0.09632 | 0.4 | 1 | 1.1 | 0.9
127 | 1 | 0.00031732 | 7.9527e-05 | 0 | 0 | 1 | 0.98218 | -0.12473 | 0.4 | 1 | 1.1 | 0.9
122 | 1 | 0.0035981 | 0.00090177 | 0 | 0 | 1 | 0.98087 | -0.1341 | 0.4 | 1 | 1.1 | 0.9
123 | 1 | 0.00046051 | 0.00011541 | 0 | 0 | 1 | 0.98095 | -0.13349 | 0.4 | 1 | 1.1 | 0.9
124 | 1 | 0 | 0 | 0 | 0 | 1 | 0.98059 | -0.1361 | 0.4 | 1 | 1.1 | 0.9
125 | 1 | 0.0030119 | 0.00075486 | 0 | 0 | 1 | 0.98118 | -0.13189 | 0.4 | 1 | 1.1 | 0.9
126 | 1 | 0.003005 | 0.00075311 | 0 | 0 | 1 | 0.98042 | -0.13729 | 0.4 | 1 | 1.1 | 0.9
135 | 1 | 0.00032566 | 8.1618e-05 | 0 | 0 | 1 | 0.9819 | -0.12676 | 0.4 | 1 | 1.1 | 0.9
136 | 1 | 0.0016275 | 0.00040789 | 0 | 0 | 1 | 0.9802 | -0.13889 | 0.4 | 1 | 1.1 | 0.9
130 | 1 | 0 | 0 | 0 | 0 | 1 | 0.98224 | -0.12432 | 0.4 | 1 | 1.1 | 0.9
137 | 1 | 0.0035212 | 0.00088249 | 0 | 0 | 1 | 0.98009 | -0.13968 | 0.4 | 1 | 1.1 | 0.9
129 | 1 | 0.00058968 | 0.00014779 | 0 | 0 | 1 | 0.98223 | -0.1244 | 0.4 | 1 | 1.1 | 0.9
132 | 1 | 0.00056847 | 0.00014247 | 0 | 0 | 1 | 0.98232 | -0.12376 | 0.4 | 1 | 1.1 | 0.9
131 | 1 | 0.0010936 | 0.00027407 | 0 | 0 | 1 | 0.98287 | -0.11983 | 0.4 | 1 | 1.1 | 0.9
133 | 1 | 0.003492 | 0.00087518 | 0 | 0 | 1 | 0.98324 | -0.11719 | 0.4 | 1 | 1.1 | 0.9
134 | 1 | 0.00070201 | 0.00017594 | 0 | 0 | 1 | 0.98439 | -0.10901 | 0.4 | 1 | 1.1 | 0.9
141 | 1 | 0 | 0 | 0 | 0 | 1 | 0.98532 | -0.10247 | 0.4 | 1 | 1.1 | 0.9
138 | 1 | 0.0017113 | 0.00042889 | 0 | 0 | 1 | 0.98001 | -0.14021 | 0.4 | 1 | 1.1 | 0.9

## generator_data
GEN_BUS | PG | QG | QMAX | QMIN | VG | MBASE | GEN_STATUS | PMAX | PMIN
97 | 0.12045 | 0.030446 | 10 | -10 | 1 | 100 | 1 | 10 | 0

## branch_data
F_BUS | T_BUS | BR_R | BR_X | BR_B | RATE_A | RATE_B | RATE_C | TAP | SHIFT | BR_STATUS | ANGMIN | ANGMAX | P_in | Q_in | P_out | Q_out
121 | 128 | 4.0433 | 1.5551 | 4.0804e-09 | 0 | 0 | 0 | 0 | 0 | 1 | -90 | 90 | -0.00050671 | -0.00012699 | 0.00050672 | 0.0001266
128 | 127 | 0.97509 | 0.37504 | 9.8404e-10 | 0 | 0 | 0 | 0 | 0 | 1 | -90 | 90 | -0.00074942 | -0.00018743 | 0.00074942 | 0.00018734
20 | 21 | 5.7857 | 2.2253 | 5.8388e-09 | 0 | 0 | 0 | 0 | 0 | 1 | -90 | 90 | -0.0019991 | -0.0004999 | 0.0019994 | 0.00049945
20 | 22 | 2.5103 | 0.96551 | 2.5334e-09 | 0 | 0 | 0 | 0 | 0 | 1 | -90 | 90 | 0.0016666 | 0.00041656 | -0.0016665 | -0.00041677
21 | 29 | 33.4556 | 12.8675 | 3.3763e-08 | 0 | 0 | 0 | 0 | 0 | 1 | -90 | 90 | -0.0021601 | -0.00053973 | 0.0021619 | 0.00053721
22 | 23 | 2.0008 | 0.76953 | 2.0191e-09 | 0 | 0 | 0 | 0 | 0 | 1 | -90 | 90 | 0.00058097 | 0.00014519 | -0.00058096 | -0.00014537
22 | 24 | 2.1678 | 0.83377 | 2.1877e-09 | 0 | 0 | 0 | 0 | 0 | 1 | -90 | 90 | 0.0010856 | 0.00027159 | -0.0010855 | -0.00027178
29 | 30 | 3.0754 | 1.1828 | 3.1036e-09 | 0 | 0 | 0 | 0 | 0 | 1 | -90 | 90 | -0.0022662 | -0.00056336 | 0.0022664 | 0.00056313
23 | 25 | 2.4312 | 0.93508 | 2.4535e-09 | 0 | 0 | 0 | 0 | 0 | 1 | -90 | 90 | 6.9425e-05 | 1.7168e-05 | -6.9425e-05 | -1.74e-05
24 | 27 | 0.87406 | 0.33618 | 8.8208e-10 | 0 | 0 | 0 | 0 | 0 | 1 | -90 | 90 | 0.00017795 | 4.4314e-05 | -0.00017795 | -4.4397e-05
35 | 38 | 6.9041 | 2.6554 | 6.9675e-09 | 0 | 0 | 0 | 0 | 0 | 1 | -90 | 90 | -0.0038603 | -0.00095754 | 0.0038614 | 0.00095732
35 | 37 | 45.2493 | 17.4036 | 4.5664e-08 | 0 | 0 | 0 | 0 | 0 | 1 | -90 | 90 | 0.0033977 | 0.00084269 | -0.0033919 | -0.00084478
35 | 33 | 6.4327 | 2.4741 | 6.4918e-09 | 0 | 0 | 0 | 0 | 0 | 1 | -90 | 90 | 0.00046254 | 0.00011485 | -0.00046253 | -0.00011546
38 | 40 | 5.0663 | 1.9486 | 5.1128e-09 | 0 | 0 | 0 | 0 | 0 | 1 | -90 | 90 | -0.0044836 | -0.0011132 | 0.0044847 | 0.0011132
37 | 31 | 1.2724 | 0.48939 | 1.2841e-09 | 0 | 0 | 0 | 0 | 0 | 1 | -90 | 90 | 0.0030716 | 0.00076452 | -0.0030715 | -0.00076459
33 | 32 | 4.8589 | 1.8688 | 4.9035e-09 | 0 | 0 | 0 | 0 | 0 | 1 | -90 | 90 | 0.00017014 | 4.2177e-05 | -0.00017014 | -4.2642e-05
108 | 100 | 14.5397 | 5.5922 | 1.4673e-08 | 0 | 0 | 0 | 0 | 0 | 1 | -90 | 90 | -7.3994e-05 | -1.8545e-05 | 7.3994e-05 | 1.708e-05
100 | 101 | 0.1144 | 0.044001 | 2.3091e-10 | 0 | 0 | 0 | 0 | 0 | 1 | -90 | 90 | -0.020867 | -0.0052388 | 0.020867 | 0.0052389
100 | 67 | 9.2176 | 3.5452 | 1.8604e-08 | 0 | 0 | 0 | 0 | 0 | 1 | -90 | 90 | 0.020651 | 0.0051861 | -0.020609 | -0.0051719
30 | 31 | 3.9757 | 1.5291 | 4.0122e-09 | 0 | 0 | 0 | 0 | 0 | 1 | -90 | 90 | -0.0029344 | -0.00073056 | 0.0029348 | 0.00073033
27 | 28 | 2.1272 | 0.81814 | 2.1467e-09 | 0 | 0 | 0 | 0 | 0 | 1 | -90 | 90 | 0.00011036 | 2.7456e-05 | -0.00011036 | -2.7659e-05
142 | 39 | 31.5393 | 12.1305 | 3.1829e-08 | 0 | 0 | 0 | 0 | 0 | 1 | -90 | 90 | 0.0050092 | 0.0012423 | -0.0050004 | -0.001242
142 | 95 | 29.9025 | 11.501 | 3.0177e-08 | 0 | 0 | 0 | 0 | 0 | 1 | -90 | 90 | -0.0050768 | -0.0012593 | 0.0050854 | 0.0012597
39 | 40 | 1.853 | 0.71269 | 1.87e-09 | 0 | 0 | 0 | 0 | 0 | 1 | -90 | 90 | 0.0044851 | 0.0011132 | -0.0044847 | -0.0011132
39 | 36 | 3.6999 | 1.423 | 3.7338e-09 | 0 | 0 | 0 | 0 | 0 | 1 | -90 | 90 | 0.00023763 | 5.92e-05 | -0.00023762 | -5.9555e-05
95 | 93 | 1.15 | 0.44231 | 1.1606e-09 | 0 | 0 | 0 | 0 | 0 | 1 | -90 | 90 | -0.0056574 | -0.001403 | 0.0056578 | 0.0014031
41 | 42 | 2.2151 | 0.85196 | 2.2354e-09 | 0 | 0 | 0 | 0 | 0 | 1 | -90 | 90 | -0.0088384 | -0.0021976 | 0.0088404 | 0.0021981
41 | 43 | 0.19281 | 0.074159 | 1.9458e-10 | 0 | 0 | 0 | 0 | 0 | 1 | -90 | 90 | 0.0085502 | 0.0021254 | -0.0085501 | -0.0021253
42 | 44 | 0.291 | 0.11192 | 2.9367e-10 | 0 | 0 | 0 | 0 | 0 | 1 | -90 | 90 | -0.0090847 | -0.0022594 | 0.009085 | 0.0022594
43 | 45 | 1.1153 | 0.42895 | 1.1255e-09 | 0 | 0 | 0 | 0 | 0 | 1 | -90 | 90 | 0.0082619 | 0.0020531 | -0.008261 | -0.0020529
44 | 76 | 8.3612 | 3.2159 | 8.438e-09 | 0 | 0 | 0 | 0 | 0 | 1 | -90 | 90 | -0.0093733 | -0.0023317 | 0.0093814 | 0.002334
45 | 75 | 0.61107 | 0.23503 | 6.1668e-10 | 0 | 0 | 0 | 0 | 0 | 1 | -90 | 90 | 0.0079728 | 0.0019807 | -0.0079724 | -0.0019805
66 | 68 | 38.4407 | 14.7849 | 3.8793e-08 | 0 | 0 | 0 | 0 | 0 | 1 | -90 | 90 | 0.020002 | 0.0050161 | -0.019837 | -0.0049565
66 | 65 | 3.387 | 1.3027 | 3.4181e-09 | 0 | 0 | 0 | 0 | 0 | 1 | -90 | 90 | -0.02029 | -0.0050885 | 0.020305 | 0.0050939
68 | 104 | 38.7374 | 14.899 | 3.9093e-08 | 0 | 0 | 0 | 0 | 0 | 1 | -90 | 90 | 0.0077499 | 0.001941 | -0.0077245 | -0.0019351
68 | 49 | 6.559 | 2.5227 | 6.6192e-09 | 0 | 0 | 0 | 0 | 0 | 1 | -90 | 90 | 0.012087 | 0.0030155 | -0.012076 | -0.0030121
65 | 67 | 3.6265 | 1.3948 | 3.6598e-09 | 0 | 0 | 0 | 0 | 0 | 1 | -90 | 90 | -0.020593 | -0.0051659 | 0.020609 | 0.0051719
76 | 102 | 5.0823 | 1.9547 | 5.129e-09 | 0 | 0 | 0 | 0 | 0 | 1 | -90 | 90 | -0.0095612 | -0.0023791 | 0.0095664 | 0.0023805
75 | 73 | 5.3268 | 2.0488 | 5.3757e-09 | 0 | 0 | 0 | 0 | 0 | 1 | -90 | 90 | 0.0076842 | 0.0019083 | -0.0076807 | -0.0019075
102 | 111 | 3.0272 | 1.1643 | 3.055e-09 | 0 | 0 | 0 | 0 | 0 | 1 | -90 | 90 | -0.010424 | -0.0025955 | 0.010428 | 0.0025966
73 | 74 | 0.56381 | 0.21685 | 5.6898e-10 | 0 | 0 | 0 | 0 | 0 | 1 | -90 | 90 | 0.0062554 | 0.0015516 | -0.0062551 | -0.0015516
73 | 72 | 5.592 | 2.1508 | 5.6433e-09 | 0 | 0 | 0 | 0 | 0 | 1 | -90 | 90 | 0.0014253 | 0.00035586 | -0.0014252 | -0.00035635
46 | 47 | 2.8045 | 1.0787 | 2.8303e-09 | 0 | 0 | 0 | 0 | 0 | 1 | -90 | 90 | -0.011345 | -0.0028283 | 0.011349 | 0.0028295
46 | 48 | 0.44527 | 0.17126 | 4.4936e-10 | 0 | 0 | 0 | 0 | 0 | 1 | -90 | 90 | 0.011264 | 0.0028081 | -0.011264 | -0.0028079
47 | 49 | 1.8787 | 0.72257 | 1.8959e-09 | 0 | 0 | 0 | 0 | 0 | 1 | -90 | 90 | -0.011893 | -0.0029659 | 0.011896 | 0.0029669
48 | 50 | 0.83034 | 0.31936 | 8.3796e-10 | 0 | 0 | 0 | 0 | 0 | 1 | -90 | 90 | 0.011135 | 0.0027758 | -0.011134 | -0.0027754
50 | 107 | 0.10366 | 0.039868 | 1.0461e-10 | 0 | 0 | 0 | 0 | 0 | 1 | -90 | 90 | 0.010999 | 0.0027415 | -0.010999 | -0.0027414
111 | 107 | 23.7931 | 9.1512 | 2.4011e-08 | 0 | 0 | 0 | 0 | 0 | 1 | -90 | 90 | -0.010806 | -0.0026915 | 0.010837 | 0.0027009
104 | 103 | 1.1347 | 0.43642 | 1.1451e-09 | 0 | 0 | 0 | 0 | 0 | 1 | -90 | 90 | 0.0039727 | 0.00099475 | -0.0039725 | -0.00099479
51 | 52 | 3.1304 | 1.204 | 3.1591e-09 | 0 | 0 | 0 | 0 | 0 | 1 | -90 | 90 | -0.023912 | -0.0059957 | 0.023933 | 0.0060032
51 | 53 | 2.9678 | 1.1415 | 2.9951e-09 | 0 | 0 | 0 | 0 | 0 | 1 | -90 | 90 | 0.021539 | 0.0054009 | -0.021524 | -0.0053953
52 | 54 | 0.10638 | 0.040915 | 1.0735e-10 | 0 | 0 | 0 | 0 | 0 | 1 | -90 | 90 | -0.026305 | -0.0065978 | 0.026306 | 0.0065981
53 | 55 | 0.67929 | 0.26126 | 6.8552e-10 | 0 | 0 | 0 | 0 | 0 | 1 | -90 | 90 | 0.018135 | 0.0045461 | -0.018133 | -0.0045452
54 | 61 | 2.7462 | 1.0562 | 2.7714e-09 | 0 | 0 | 0 | 0 | 0 | 1 | -90 | 90 | -0.02885 | -0.0072358 | 0.028876 | 0.0072453
55 | 87 | 2.5095 | 0.96519 | 2.5325e-09 | 0 | 0 | 0 | 0 | 0 | 1 | -90 | 90 | 0.014526 | 0.0036412 | -0.01452 | -0.0036391
61 | 60 | 1.0864 | 0.41786 | 1.0964e-09 | 0 | 0 | 0 | 0 | 0 | 1 | -90 | 90 | -0.031248 | -0.0078399 | 0.03126 | 0.0078444
87 | 88 | 0.63438 | 0.24399 | 6.402e-10 | 0 | 0 | 0 | 0 | 0 | 1 | -90 | 90 | 0.011132 | 0.0027899 | -0.011131 | -0.0027896
60 | 62 | 1.4678 | 0.56452 | 1.4812e-09 | 0 | 0 | 0 | 0 | 0 | 1 | -90 | 90 | -0.032459 | -0.0081449 | 0.032476 | 0.0081514
88 | 89 | 2.435 | 0.93654 | 2.4573e-09 | 0 | 0 | 0 | 0 | 0 | 1 | -90 | 90 | 0.0075231 | 0.0018854 | -0.0075215 | -0.0018851
56 | 57 | 4.2087 | 1.6187 | 4.2473e-09 | 0 | 0 | 0 | 0 | 0 | 1 | -90 | 90 | -0.00030675 | -7.6748e-05 | 0.00030676 | 7.6342e-05
56 | 58 | 1.366 | 0.52537 | 1.3785e-09 | 0 | 0 | 0 | 0 | 0 | 1 | -90 | 90 | 0.0001564 | 3.9066e-05 | -0.0001564 | -3.9198e-05
57 | 59 | 2.6607 | 1.0233 | 2.6851e-09 | 0 | 0 | 0 | 0 | 0 | 1 | -90 | 90 | -0.00057607 | -0.00014384 | 0.00057608 | 0.00014359
59 | 72 | 0.53965 | 0.20756 | 5.446e-10 | 0 | 0 | 0 | 0 | 0 | 1 | -90 | 90 | -0.00092131 | -0.00023011 | 0.00092131 | 0.00023006
62 | 63 | 3.3297 | 1.2806 | 3.3602e-09 | 0 | 0 | 0 | 0 | 0 | 1 | -90 | 90 | 0.0032178 | 0.00080611 | -0.0032174 | -0.00080629
62 | 64 | 4.5906 | 1.7656 | 4.6327e-09 | 0 | 0 | 0 | 0 | 0 | 1 | -90 | 90 | -0.035694 | -0.0089575 | 0.035759 | 0.0089821
63 | 71 | 0.96418 | 0.37084 | 9.7303e-10 | 0 | 0 | 0 | 0 | 0 | 1 | -90 | 90 | 0.0012699 | 0.00031817 | -0.0012698 | -0.00031826
64 | 86 | 3.5394 | 1.3613 | 3.5719e-09 | 0 | 0 | 0 | 0 | 0 | 1 | -90 | 90 | 0.0069603 | 0.0017442 | -0.0069584 | -0.0017438
64 | 83 | 2.1249 | 0.81726 | 2.1444e-09 | 0 | 0 | 0 | 0 | 0 | 1 | -90 | 90 | -0.04272 | -0.010726 | 0.042763 | 0.010743
86 | 110 | 1.4301 | 0.55004 | 1.4432e-09 | 0 | 0 | 0 | 0 | 0 | 1 | -90 | 90 | 0.0046356 | 0.0011617 | -0.0046353 | -0.0011617
86 | 109 | 0.82993 | 0.3192 | 8.3754e-10 | 0 | 0 | 0 | 0 | 0 | 1 | -90 | 90 | 0.0023228 | 0.00058209 | -0.0023228 | -0.00058215
83 | 84 | 3.3486 | 1.2879 | 3.3793e-09 | 0 | 0 | 0 | 0 | 0 | 1 | -90 | 90 | -0.043974 | -0.011046 | 0.044046 | 0.011073
84 | 85 | 2.1302 | 0.8193 | 2.1497e-09 | 0 | 0 | 0 | 0 | 0 | 1 | -90 | 90 | -0.045724 | -0.011494 | 0.045773 | 0.011513
101 | 99 | 1.3658 | 0.52533 | 2.7568e-09 | 0 | 0 | 0 | 0 | 0 | 1 | -90 | 90 | -0.021031 | -0.0052799 | 0.021037 | 0.0052821
74 | 94 | 8.1532 | 3.1358 | 8.228e-09 | 0 | 0 | 0 | 0 | 0 | 1 | -90 | 90 | 0.00012686 | 3.1004e-05 | -0.00012685 | -3.1793e-05
74 | 91 | 7.2858 | 2.8022 | 7.3527e-09 | 0 | 0 | 0 | 0 | 0 | 1 | -90 | 90 | 0.0061283 | 0.0015206 | -0.0061252 | -0.0015201
91 | 92 | 1.5219 | 0.58533 | 1.5358e-09 | 0 | 0 | 0 | 0 | 0 | 1 | -90 | 90 | 0.0060194 | 0.0014936 | -0.0060188 | -0.0014935
92 | 93 | 0.32277 | 0.12414 | 3.2573e-10 | 0 | 0 | 0 | 0 | 0 | 1 | -90 | 90 | 0.0058567 | 0.0014529 | -0.0058566 | -0.0014529
103 | 105 | 4.819 | 1.8534 | 4.8632e-09 | 0 | 0 | 0 | 0 | 0 | 1 | -90 | 90 | 0.0029193 | 0.00073085 | -0.0029189 | -0.00073115
105 | 106 | 4.7091 | 1.8112 | 4.7523e-09 | 0 | 0 | 0 | 0 | 0 | 1 | -90 | 90 | 0.0029189 | 0.00073115 | -0.0029185 | -0.00073144
77 | 78 | 2.5048 | 0.96339 | 2.5278e-09 | 0 | 0 | 0 | 0 | 0 | 1 | -90 | 90 | -0.097884 | -0.024699 | 0.098142 | 0.024798
77 | 79 | 2.0051 | 0.7712 | 2.0235e-09 | 0 | 0 | 0 | 0 | 0 | 1 | -90 | 90 | 0.097745 | 0.024664 | -0.097539 | -0.024585
78 | 80 | 0.78421 | 0.30162 | 7.9141e-10 | 0 | 0 | 0 | 0 | 0 | 1 | -90 | 90 | -0.098293 | -0.024836 | 0.098374 | 0.024867
79 | 81 | 0.95419 | 0.367 | 9.6295e-10 | 0 | 0 | 0 | 0 | 0 | 1 | -90 | 90 | 0.059339 | 0.014975 | -0.059303 | -0.014961
79 | 82 | 2.5174 | 0.96822 | 2.5405e-09 | 0 | 0 | 0 | 0 | 0 | 1 | -90 | 90 | 0.0382 | 0.0096099 | -0.03816 | -0.0095949
80 | 97 | 2.513 | 0.96652 | 2.536e-09 | 0 | 0 | 0 | 0 | 0 | 1 | -90 | 90 | -0.098521 | -0.024904 | 0.098782 | 0.025004
81 | 112 | 1.098 | 0.42232 | 1.1081e-09 | 0 | 0 | 0 | 0 | 0 | 1 | -90 | 90 | 0.059099 | 0.01491 | -0.059057 | -0.014894
82 | 120 | 4.0302 | 1.5501 | 4.0672e-09 | 0 | 0 | 0 | 0 | 0 | 1 | -90 | 90 | 0.038014 | 0.0095582 | -0.037951 | -0.0095344
97 | 96 | 0.15561 | 0.059848 | 3.1407e-10 | 0 | 0 | 0 | 0 | 0 | 1 | -90 | 90 | 0.021512 | 0.0054018 | -0.021511 | -0.0054015
112 | 113 | 2.3589 | 0.90727 | 2.3805e-09 | 0 | 0 | 0 | 0 | 0 | 1 | -90 | 90 | 0.057741 | 0.014564 | -0.057655 | -0.014532
120 | 140 | 3.0174 | 1.1605 | 3.0451e-09 | 0 | 0 | 0 | 0 | 0 | 1 | -90 | 90 | 0.037951 | 0.0095344 | -0.037903 | -0.0095165
96 | 98 | 1.3652 | 0.52508 | 2.7555e-09 | 0 | 0 | 0 | 0 | 0 | 1 | -90 | 90 | 0.021364 | 0.0053647 | -0.021357 | -0.0053624
113 | 115 | 1.2669 | 0.48728 | 1.2786e-09 | 0 | 0 | 0 | 0 | 0 | 1 | -90 | 90 | 0.053393 | 0.013464 | -0.053354 | -0.013449
140 | 139 | 3.7616 | 1.4468 | 3.7961e-09 | 0 | 0 | 0 | 0 | 0 | 1 | -90 | 90 | 0.032159 | 0.0080769 | -0.032117 | -0.0080609
85 | 119 | 2.7781 | 1.0685 | 2.8036e-09 | 0 | 0 | 0 | 0 | 0 | 1 | -90 | 90 | -0.046921 | -0.0118 | 0.046989 | 0.011826
119 | 118 | 0.82752 | 0.31828 | 8.3512e-10 | 0 | 0 | 0 | 0 | 0 | 1 | -90 | 90 | -0.046989 | -0.011826 | 0.047009 | 0.011834
118 | 117 | 2.585 | 0.99422 | 2.6087e-09 | 0 | 0 | 0 | 0 | 0 | 1 | -90 | 90 | -0.048323 | -0.012163 | 0.04839 | 0.012188
89 | 90 | 0.74821 | 0.28777 | 7.5508e-10 | 0 | 0 | 0 | 0 | 0 | 1 | -90 | 90 | 0.0036051 | 0.00090348 | -0.0036049 | -0.00090351
98 | 99 | 0.16098 | 0.061916 | 3.2492e-10 | 0 | 0 | 0 | 0 | 0 | 1 | -90 | 90 | 0.02118 | 0.005318 | -0.02118 | -0.0053178
115 | 114 | 1.4334 | 0.55132 | 1.4466e-09 | 0 | 0 | 0 | 0 | 0 | 1 | -90 | 90 | 0.052263 | 0.013175 | -0.05222 | -0.013159
114 | 116 | 0.19556 | 0.075215 | 1.9735e-10 | 0 | 0 | 0 | 0 | 0 | 1 | -90 | 90 | 0.050906 | 0.01283 | -0.0509 | -0.012827
116 | 117 | 2.7886 | 1.0725 | 2.8142e-09 | 0 | 0 | 0 | 0 | 0 | 1 | -90 | 90 | 0.04978 | 0.012547 | -0.049704 | -0.012518
139 | 141 | 3.1375 | 1.2067 | 3.1663e-09 | 0 | 0 | 0 | 0 | 0 | 1 | -90 | 90 | 0.024893 | 0.0062505 | -0.024872 | -0.0062426
127 | 129 | 3.9133 | 1.5051 | 3.9493e-09 | 0 | 0 | 0 | 0 | 0 | 1 | -90 | 90 | -0.0010667 | -0.00026687 | 0.0010668 | 0.0002665
122 | 123 | 0.57497 | 0.22114 | 5.8024e-10 | 0 | 0 | 0 | 0 | 0 | 1 | -90 | 90 | -0.01347 | -0.0033755 | 0.013471 | 0.0033758
122 | 124 | 2.5306 | 0.97329 | 2.5538e-09 | 0 | 0 | 0 | 0 | 0 | 1 | -90 | 90 | 0.0098714 | 0.0024737 | -0.0098687 | -0.0024729
123 | 125 | 1.4351 | 0.55198 | 1.4483e-09 | 0 | 0 | 0 | 0 | 0 | 1 | -90 | 90 | -0.013931 | -0.0034913 | 0.013934 | 0.0034923
124 | 126 | 1.5117 | 0.58143 | 1.5256e-09 | 0 | 0 | 0 | 0 | 0 | 1 | -90 | 90 | 0.0098687 | 0.0024729 | -0.0098671 | -0.0024724
125 | 135 | 3.803 | 1.4627 | 3.8379e-09 | 0 | 0 | 0 | 0 | 0 | 1 | -90 | 90 | -0.016946 | -0.0042472 | 0.016958 | 0.0042514
126 | 136 | 2.9101 | 1.1193 | 2.9368e-09 | 0 | 0 | 0 | 0 | 0 | 1 | -90 | 90 | 0.0068621 | 0.0017193 | -0.0068606 | -0.001719
135 | 130 | 1.7725 | 0.68173 | 1.7888e-09 | 0 | 0 | 0 | 0 | 0 | 1 | -90 | 90 | -0.017284 | -0.0043331 | 0.01729 | 0.0043351
136 | 137 | 1.9008 | 0.73107 | 1.9182e-09 | 0 | 0 | 0 | 0 | 0 | 1 | -90 | 90 | 0.0052331 | 0.0013111 | -0.0052326 | -0.0013111
130 | 132 | 0.37393 | 0.14382 | 3.7736e-10 | 0 | 0 | 0 | 0 | 0 | 1 | -90 | 90 | -0.018946 | -0.0047494 | 0.018948 | 0.0047499
130 | 129 | 0.59475 | 0.22875 | 6.002e-10 | 0 | 0 | 0 | 0 | 0 | 1 | -90 | 90 | 0.0016565 | 0.00041424 | -0.0016565 | -0.00041429
137 | 138 | 3.8415 | 1.4775 | 3.8768e-09 | 0 | 0 | 0 | 0 | 0 | 1 | -90 | 90 | 0.0017114 | 0.00042857 | -0.0017113 | -0.00042889
132 | 131 | 2.5331 | 0.97425 | 2.5563e-09 | 0 | 0 | 0 | 0 | 0 | 1 | -90 | 90 | -0.019516 | -0.0048924 | 0.019527 | 0.0048962
131 | 133 | 1.6073 | 0.6182 | 1.6221e-09 | 0 | 0 | 0 | 0 | 0 | 1 | -90 | 90 | -0.02062 | -0.0051703 | 0.020628 | 0.005173
133 | 134 | 4.2812 | 1.6466 | 4.3205e-09 | 0 | 0 | 0 | 0 | 0 | 1 | -90 | 90 | -0.02412 | -0.0060482 | 0.024147 | 0.0060583
134 | 141 | 3.3329 | 1.2819 | 3.3635e-09 | 0 | 0 | 0 | 0 | 0 | 1 | -90 | 90 | -0.024849 | -0.0062342 | 0.024872 | 0.0062426