## bus_data
BUS_I | BUS_TYPE | Pd | Qd | Gs | Bs | area | Vm | Va | baseKV | zone | Vmax | Vmin
1 | 1 | 0.00018691 | 4.6843e-05 | 0 | 0 | 1 | 0.99926 | -0.0052685 | 0.4 | 1 | 1.1 | 0.9
2 | 1 | 0.00048412 | 0.00012133 | 0 | 0 | 1 | 0.99937 | -0.0045056 | 0.4 | 1 | 1.1 | 0.9
3 | 1 | 0 | 0 | 0 | 0 | 1 | 0.99918 | -0.0058267 | 0.4 | 1 | 1.1 | 0.9
4 | 1 | 0.00010068 | 2.5234e-05 | 0 | 0 | 1 | 0.99939 | -0.0043666 | 0.4 | 1 | 1.1 | 0.9
5 | 1 | 0 | 0 | 0 | 0 | 1 | 0.99894 | -0.0075922 | 0.4 | 1 | 1.1 | 0.9
25 | 1 | 0 | 0 | 0 | 0 | 1 | 0.99943 | -0.0040336 | 0.4 | 1 | 1.1 | 0.9
189 | 1 | 0.00041847 | 0.00010488 | 0 | 0 | 1 | 0.9988 | -0.0085662 | 0.4 | 1 | 1.1 | 0.9
6 | 1 | 0.021329 | 0.0053456 | 0 | 0 | 1 | 0.99074 | -0.064852 | 0.4 | 1 | 1.1 | 0.9
11 | 3 | 0 | 0 | 0 | 0 | 1 | 1 | 0 | 0.4 | 1 | 1.1 | 0.9
8 | 1 | 0 | 0 | 0 | 0 | 1 | 0.99941 | -0.0041989 | 0.4 | 1 | 1.1 | 0.9
9 | 1 | 0 | 0 | 0 | 0 | 1 | 0.99909 | -0.0064642 | 0.4 | 1 | 1.1 | 0.9
10 | 1 | 0 | 0 | 0 | 0 | 1 | 0.99952 | -0.0034198 | 0.4 | 1 | 1.1 | 0.9
14 | 1 | 0.00017286 | 4.3323e-05 | 0 | 0 | 1 | 0.99907 | -0.0065696 | 0.4 | 1 | 1.1 | 0.9
12 | 1 | 0.0011591 | 0.00029051 | 0 | 0 | 1 | 0.99889 | -0.0078381 | 0.4 | 1 | 1.1 | 0.9
29 | 1 | 0.00058931 | 0.00014769 | 0 | 0 | 1 | 0.99976 | -0.0017278 | 0.4 | 1 | 1.1 | 0.9
21 | 1 | 0.00021317 | 5.3424e-05 | 0 | 0 | 1 | 0.99994 | -0.0004666 | 0.4 | 1 | 1.1 | 0.9
30 | 1 | 0 | 0 | 0 | 0 | 1 | 0.99983 | -0.0011862 | 0.4 | 1 | 1.1 | 0.9
13 | 1 | 0 | 0 | 0 | 0 | 1 | 0.99871 | -0.0090879 | 0.4 | 1 | 1.1 | 0.9
15 | 1 | 0.00050742 | 0.00012717 | 0 | 0 | 1 | 0.99867 | -0.0094332 | 0.4 | 1 | 1.1 | 0.9
16 | 1 | 0.00021335 | 5.347e-05 | 0 | 0 | 1 | 0.99855 | -0.010276 | 0.4 | 1 | 1.1 | 0.9
23 | 1 | 0.00028001 | 7.0177e-05 | 0 | 0 | 1 | 0.99906 | -0.0066813 | 0.4 | 1 | 1.1 | 0.9
26 | 1 | 0.00083028 | 0.00020809 | 0 | 0 | 1 | 0.9985 | -0.010575 | 0.4 | 1 | 1.1 | 0.9
55 | 1 | 0.00011584 | 2.9032e-05 | 0 | 0 | 1 | 0.9984 | -0.011305 | 0.4 | 1 | 1.1 | 0.9
17 | 1 | 0.00013012 | 3.2611e-05 | 0 | 0 | 1 | 0.99932 | -0.0048696 | 0.4 | 1 | 1.1 | 0.9
18 | 1 | 0.00020899 | 5.2377e-05 | 0 | 0 | 1 | 0.99927 | -0.0052238 | 0.4 | 1 | 1.1 | 0.9
19 | 1 | 0 | 0 | 0 | 0 | 1 | 0.99952 | -0.0034753 | 0.4 | 1 | 1.1 | 0.9
20 | 1 | 0 | 0 | 0 | 0 | 1 | 0.9992 | -0.0057449 | 0.4 | 1 | 1.1 | 0.9
22 | 1 | 0.00024744 | 6.2015e-05 | 0 | 0 | 1 | 0.99919 | -0.0058359 | 0.4 | 1 | 1.1 | 0.9
28 | 1 | 0 | 0 | 0 | 0 | 1 | 0.99887 | -0.0080644 | 0.4 | 1 | 1.1 | 0.9
190 | 1 | 0.0011454 | 0.00028705 | 0 | 0 | 1 | 0.99873 | -0.0091183 | 0.4 | 1 | 1.1 | 0.9
24 | 1 | 0.00011702 | 2.9328e-05 | 0 | 0 | 1 | 0.99905 | -0.0066972 | 0.4 | 1 | 1.1 | 0.9
27 | 1 | 0.00083697 | 0.00020977 | 0 | 0 | 1 | 0.99847 | -0.010783 | 0.4 | 1 | 1.1 | 0.9
187 | 1 | 0.00066553 | 0.0001668 | 0 | 0 | 1 | 0.99883 | -0.0083278 | 0.4 | 1 | 1.1 | 0.9
31 | 1 | 0.0002056 | 5.1529e-05 | 0 | 0 | 1 | 0.99982 | -0.0012413 | 0.4 | 1 | 1.1 | 0.9
56 | 1 | 0.0005319 | 0.00013331 | 0 | 0 | 1 | 0.99808 | -0.013541 | 0.4 | 1 | 1.1 | 0.9
57 | 1 | 0.0011078 | 0.00027763 | 0 | 0 | 1 | 0.99802 | -0.013961 | 0.4 | 1 | 1.1 | 0.9
117 | 1 | 0.00033541 | 8.4062e-05 | 0 | 0 | 1 | 0.99802 | -0.014001 | 0.4 | 1 | 1.1 | 0.9
185 | 1 | 0.00051372 | 0.00012875 | 0 | 0 | 1 | 0.99882 | -0.0084544 | 0.4 | 1 | 1.1 | 0.9
186 | 1 | 0.00018682 | 4.6821e-05 | 0 | 0 | 1 | 0.99881 | -0.0084724 | 0.4 | 1 | 1.1 | 0.9
188 | 1 | 0.0011149 | 0.00027942 | 0 | 0 | 1 | 0.99834 | -0.011875 | 0.4 | 1 | 1.1 | 0.9

## generator_data
GEN_BUS | PG | QG | QMAX | QMIN | VG | MBASE | GEN_STATUS | PMAX | PMIN
11 | 0.034157 | 0.0085572 | 10 | -10 | 1 | 100 | 1 | 10 | 0

## branch_data
F_BUS | T_BUS | BR_R | BR_X | BR_B | RATE_A | RATE_B | RATE_C | TAP | SHIFT | BR_STATUS | ANGMIN | ANGMAX | P_in | Q_in | P_out | Q_out
1 | 2 | 5.6024 | 2.1548 | 5.6538e-09 | 0 | 0 | 0 | 0 | 0 | 1 | -90 | 90 | -0.0017215 | -0.00042503 | 0.0017217 | 0.00042453
1 | 3 | 4.5924 | 1.7663 | 4.6346e-09 | 0 | 0 | 0 | 0 | 0 | 1 | -90 | 90 | 0.0015346 | 0.00037818 | -0.0015345 | -0.0003786
2 | 4 | 0.8007 | 0.30796 | 8.0805e-10 | 0 | 0 | 0 | 0 | 0 | 1 | -90 | 90 | -0.0022058 | -0.00054586 | 0.0022058 | 0.0005458
3 | 5 | 14.5874 | 5.6105 | 1.4721e-08 | 0 | 0 | 0 | 0 | 0 | 1 | -90 | 90 | 0.0015345 | 0.0003786 | -0.0015341 | -0.00037993
4 | 25 | 1.8359 | 0.7061 | 1.8527e-09 | 0 | 0 | 0 | 0 | 0 | 1 | -90 | 90 | -0.0023065 | -0.00057103 | 0.0023066 | 0.00057089
5 | 189 | 8.0885 | 3.1109 | 8.1627e-09 | 0 | 0 | 0 | 0 | 0 | 1 | -90 | 90 | 0.0015341 | 0.00037993 | -0.0015339 | -0.00038067
25 | 10 | 3.3819 | 1.3008 | 3.413e-09 | 0 | 0 | 0 | 0 | 0 | 1 | -90 | 90 | -0.0023066 | -0.00057089 | 0.0023068 | 0.00057062
189 | 188 | 38.0572 | 14.6374 | 3.8406e-08 | 0 | 0 | 0 | 0 | 0 | 1 | -90 | 90 | 0.0011154 | 0.00027579 | -0.0011149 | -0.00027942
6 | 11 | 39.2115 | 15.0813 | 3.9571e-08 | 0 | 0 | 0 | 0 | 0 | 1 | -90 | 90 | -0.021329 | -0.0053456 | 0.021522 | 0.005416
11 | 21 | 1.7877 | 0.68757 | 1.8041e-09 | 0 | 0 | 0 | 0 | 0 | 1 | -90 | 90 | 0.0033146 | 0.00081922 | -0.0033143 | -0.00081932
11 | 30 | 1.6396 | 0.6306 | 1.6546e-09 | 0 | 0 | 0 | 0 | 0 | 1 | -90 | 90 | 0.00932 | 0.002322 | -0.0093185 | -0.0023216
8 | 9 | 4.7095 | 1.8114 | 4.7527e-09 | 0 | 0 | 0 | 0 | 0 | 1 | -90 | 90 | 0.0062135 | 0.0015513 | -0.0062116 | -0.0015511
8 | 10 | 1.6198 | 0.623 | 1.6347e-09 | 0 | 0 | 0 | 0 | 0 | 1 | -90 | 90 | -0.0062135 | -0.0015513 | 0.0062142 | 0.0015514
9 | 14 | 2.3852 | 0.91738 | 2.4071e-09 | 0 | 0 | 0 | 0 | 0 | 1 | -90 | 90 | 0.00056991 | 0.00014205 | -0.0005699 | -0.00014229
9 | 12 | 3.1458 | 1.2099 | 3.1747e-09 | 0 | 0 | 0 | 0 | 0 | 1 | -90 | 90 | 0.0056417 | 0.001409 | -0.0056406 | -0.0014089
10 | 29 | 2.554 | 0.98232 | 2.5775e-09 | 0 | 0 | 0 | 0 | 0 | 1 | -90 | 90 | -0.008521 | -0.002122 | 0.0085229 | 0.0021225
14 | 23 | 3.6331 | 1.3973 | 3.6664e-09 | 0 | 0 | 0 | 0 | 0 | 1 | -90 | 90 | 0.00039704 | 9.8964e-05 | -0.00039703 | -9.9328e-05
12 | 13 | 3.5966 | 1.3833 | 3.6296e-09 | 0 | 0 | 0 | 0 | 0 | 1 | -90 | 90 | 0.0044815 | 0.0011184 | -0.0044807 | -0.0011185
29 | 30 | 0.76539 | 0.29438 | 7.7242e-10 | 0 | 0 | 0 | 0 | 0 | 1 | -90 | 90 | -0.0091122 | -0.0022702 | 0.0091129 | 0.0022704
21 | 19 | 12.3127 | 4.7356 | 1.2426e-08 | 0 | 0 | 0 | 0 | 0 | 1 | -90 | 90 | 0.0031012 | 0.00076589 | -0.0030999 | -0.00076665
30 | 31 | 3.4646 | 1.3325 | 3.4964e-09 | 0 | 0 | 0 | 0 | 0 | 1 | -90 | 90 | 0.0002056 | 5.118e-05 | -0.0002056 | -5.1529e-05
13 | 15 | 2.0532 | 0.78971 | 2.0721e-09 | 0 | 0 | 0 | 0 | 0 | 1 | -90 | 90 | 0.0021751 | 0.00054375 | -0.002175 | -0.00054392
13 | 16 | 6.6345 | 2.5517 | 6.6954e-09 | 0 | 0 | 0 | 0 | 0 | 1 | -90 | 90 | 0.0023056 | 0.00057472 | -0.0023053 | -0.00057524
15 | 26 | 8.8653 | 3.4097 | 8.9466e-09 | 0 | 0 | 0 | 0 | 0 | 1 | -90 | 90 | 0.0016675 | 0.00041675 | -0.0016673 | -0.00041754
16 | 55 | 6.3353 | 2.4367 | 6.3935e-09 | 0 | 0 | 0 | 0 | 0 | 1 | -90 | 90 | 0.0020919 | 0.00052177 | -0.0020916 | -0.00052229
23 | 24 | 1.7568 | 0.67571 | 1.773e-09 | 0 | 0 | 0 | 0 | 0 | 1 | -90 | 90 | 0.00011702 | 2.9151e-05 | -0.00011702 | -2.9328e-05
26 | 27 | 3.2154 | 1.2367 | 3.2449e-09 | 0 | 0 | 0 | 0 | 0 | 1 | -90 | 90 | 0.000837 | 0.00020945 | -0.00083697 | -0.00020977
55 | 56 | 14.6238 | 5.6245 | 1.4758e-08 | 0 | 0 | 0 | 0 | 0 | 1 | -90 | 90 | 0.0019758 | 0.00049326 | -0.0019752 | -0.0004945
17 | 18 | 2.8785 | 1.1071 | 2.9049e-09 | 0 | 0 | 0 | 0 | 0 | 1 | -90 | 90 | 0.0015757 | 0.00039141 | -0.0015756 | -0.00039167
17 | 19 | 10.4498 | 4.0192 | 1.0546e-08 | 0 | 0 | 0 | 0 | 0 | 1 | -90 | 90 | -0.0017058 | -0.00042402 | 0.0017062 | 0.00042309
18 | 20 | 4.8789 | 1.8765 | 4.9237e-09 | 0 | 0 | 0 | 0 | 0 | 1 | -90 | 90 | 0.0013667 | 0.00033929 | -0.0013666 | -0.00033974
19 | 22 | 21.4965 | 8.2679 | 2.1694e-08 | 0 | 0 | 0 | 0 | 0 | 1 | -90 | 90 | 0.0013938 | 0.00034356 | -0.0013933 | -0.00034556
20 | 28 | 21.8693 | 8.4113 | 2.207e-08 | 0 | 0 | 0 | 0 | 0 | 1 | -90 | 90 | 0.0013666 | 0.00033974 | -0.0013661 | -0.00034178
22 | 190 | 36.8075 | 14.1567 | 3.7145e-08 | 0 | 0 | 0 | 0 | 0 | 1 | -90 | 90 | 0.0011459 | 0.00028355 | -0.0011454 | -0.00028705
28 | 187 | 2.4994 | 0.96129 | 2.5223e-09 | 0 | 0 | 0 | 0 | 0 | 1 | -90 | 90 | 0.0013661 | 0.00034178 | -0.0013661 | -0.00034201
187 | 185 | 2.3419 | 0.90073 | 2.3634e-09 | 0 | 0 | 0 | 0 | 0 | 1 | -90 | 90 | 0.00070055 | 0.00017521 | -0.00070054 | -0.00017545
56 | 57 | 3.776 | 1.4523 | 3.8107e-09 | 0 | 0 | 0 | 0 | 0 | 1 | -90 | 90 | 0.0014433 | 0.00036119 | -0.0014432 | -0.00036154
57 | 117 | 1.5455 | 0.59441 | 1.5596e-09 | 0 | 0 | 0 | 0 | 0 | 1 | -90 | 90 | 0.00033541 | 8.3907e-05 | -0.00033541 | -8.4062e-05
185 | 186 | 1.2494 | 0.48055 | 1.2609e-09 | 0 | 0 | 0 | 0 | 0 | 1 | -90 | 90 | 0.00018682 | 4.6695e-05 | -0.00018682 | -4.6821e-05