## bus_data
BUS_I | BUS_TYPE | Pd | Qd | Gs | Bs | area | Vm | Va | baseKV | zone | Vmax | Vmin
129 | 1 | 0.00098719 | 0.00024741 | 0 | 0 | 1 | 0.98282 | -0.12046 | 0.4 | 1 | 1.1 | 0.9
128 | 1 | 0 | 0 | 0 | 0 | 1 | 0.98284 | -0.12032 | 0.4 | 1 | 1.1 | 0.9
130 | 1 | 0 | 0 | 0 | 0 | 1 | 0.98431 | -0.10984 | 0.4 | 1 | 1.1 | 0.9
124 | 1 | 0 | 0 | 0 | 0 | 1 | 0.98421 | -0.11052 | 0.4 | 1 | 1.1 | 0.9
174 | 1 | 0 | 0 | 0 | 0 | 1 | 0.98451 | -0.10839 | 0.4 | 1 | 1.1 | 0.9
173 | 1 | 0.0040591 | 0.0010173 | 0 | 0 | 1 | 0.98367 | -0.11437 | 0.4 | 1 | 1.1 | 0.9
131 | 1 | 0 | 0 | 0 | 0 | 1 | 0.98275 | -0.12093 | 0.4 | 1 | 1.1 | 0.9
162 | 1 | 0 | 0 | 0 | 0 | 1 | 0.98314 | -0.11815 | 0.4 | 1 | 1.1 | 0.9
141 | 1 | 0.0026725 | 0.00066978 | 0 | 0 | 1 | 0.98247 | -0.12293 | 0.4 | 1 | 1.1 | 0.9
136 | 1 | 0 | 0 | 0 | 0 | 1 | 0.9822 | -0.12492 | 0.4 | 1 | 1.1 | 0.9
132 | 1 | 0.00014656 | 3.6732e-05 | 0 | 0 | 1 | 0.98216 | -0.12524 | 0.4 | 1 | 1.1 | 0.9
133 | 1 | 0.00018587 | 4.6584e-05 | 0 | 0 | 1 | 0.98211 | -0.12558 | 0.4 | 1 | 1.1 | 0.9
134 | 1 | 0 | 0 | 0 | 0 | 1 | 0.98219 | -0.12499 | 0.4 | 1 | 1.1 | 0.9
135 | 1 | 0.00021455 | 5.3771e-05 | 0 | 0 | 1 | 0.9821 | -0.12563 | 0.4 | 1 | 1.1 | 0.9
157 | 1 | 8.3865e-05 | 2.1019e-05 | 0 | 0 | 1 | 0.98209 | -0.1257 | 0.4 | 1 | 1.1 | 0.9
139 | 1 | 0.0019387 | 0.00048588 | 0 | 0 | 1 | 0.98209 | -0.12568 | 0.4 | 1 | 1.1 | 0.9
140 | 1 | 0.0018605 | 0.0004663 | 0 | 0 | 1 | 0.98224 | -0.12461 | 0.4 | 1 | 1.1 | 0.9
156 | 1 | 0.00015034 | 3.7679e-05 | 0 | 0 | 1 | 0.98208 | -0.12578 | 0.4 | 1 | 1.1 | 0.9
158 | 1 | 0.00050881 | 0.00012752 | 0 | 0 | 1 | 0.98208 | -0.12578 | 0.4 | 1 | 1.1 | 0.9
159 | 1 | 5.9144e-05 | 1.4823e-05 | 0 | 0 | 1 | 0.98208 | -0.12579 | 0.4 | 1 | 1.1 | 0.9
164 | 1 | 0.0030995 | 0.00077682 | 0 | 0 | 1 | 0.98298 | -0.11932 | 0.4 | 1 | 1.1 | 0.9
163 | 1 | 0.0029672 | 0.00074365 | 0 | 0 | 1 | 0.98285 | -0.12023 | 0.4 | 1 | 1.1 | 0.9
165 | 1 | 0.0020852 | 0.0005226 | 0 | 0 | 1 | 0.99895 | -0.0072482 | 0.4 | 1 | 1.1 | 0.9
166 | 3 | 0.00030964 | 7.7603e-05 | 0 | 0 | 1 | 1 | 0 | 0.4 | 1 | 1.1 | 0.9
178 | 1 | 0.0025483 | 0.00063867 | 0 | 0 | 1 | 0.99556 | -0.030707 | 0.4 | 1 | 1.1 | 0.9
183 | 1 | 0.0019635 | 0.00049209 | 0 | 0 | 1 | 0.99987 | -0.00089762 | 0.4 | 1 | 1.1 | 0.9
167 | 1 | 0.00051497 | 0.00012906 | 0 | 0 | 1 | 0.97606 | -0.16841 | 0.4 | 1 | 1.1 | 0.9
168 | 1 | 0.0011221 | 0.00028121 | 0 | 0 | 1 | 0.97634 | -0.16638 | 0.4 | 1 | 1.1 | 0.9
169 | 1 | 0 | 0 | 0 | 0 | 1 | 0.97558 | -0.17184 | 0.4 | 1 | 1.1 | 0.9
170 | 1 | 0.0013276 | 0.00033273 | 0 | 0 | 1 | 0.97691 | -0.16228 | 0.4 | 1 | 1.1 | 0.9
171 | 1 | 0.00059645 | 0.00014948 | 0 | 0 | 1 | 0.97553 | -0.17219 | 0.4 | 1 | 1.1 | 0.9
172 | 1 | 0.0019156 | 0.00048009 | 0 | 0 | 1 | 0.97515 | -0.17493 | 0.4 | 1 | 1.1 | 0.9
186 | 1 | 0.0030522 | 0.00076496 | 0 | 0 | 1 | 0.97767 | -0.15688 | 0.4 | 1 | 1.1 | 0.9
185 | 1 | 0.00079262 | 0.00019865 | 0 | 0 | 1 | 0.97552 | -0.17228 | 0.4 | 1 | 1.1 | 0.9
190 | 1 | 0 | 0 | 0 | 0 | 1 | 0.97495 | -0.17633 | 0.4 | 1 | 1.1 | 0.9
180 | 1 | 0.0027554 | 0.00069056 | 0 | 0 | 1 | 0.9858 | -0.099189 | 0.4 | 1 | 1.1 | 0.9
175 | 1 | 0.0014053 | 0.00035221 | 0 | 0 | 1 | 0.99238 | -0.052843 | 0.4 | 1 | 1.1 | 0.9
176 | 1 | 0.0012322 | 0.00030882 | 0 | 0 | 1 | 0.99484 | -0.035735 | 0.4 | 1 | 1.1 | 0.9
177 | 1 | 0.0027459 | 0.00068819 | 0 | 0 | 1 | 0.99007 | -0.069062 | 0.4 | 1 | 1.1 | 0.9
179 | 1 | 0.0018654 | 0.00046752 | 0 | 0 | 1 | 0.98938 | -0.073897 | 0.4 | 1 | 1.1 | 0.9
182 | 1 | 0 | 0 | 0 | 0 | 1 | 0.98831 | -0.081427 | 0.4 | 1 | 1.1 | 0.9
181 | 1 | 0.0018581 | 0.00046569 | 0 | 0 | 1 | 0.98666 | -0.09309 | 0.4 | 1 | 1.1 | 0.9
194 | 1 | 0 | 0 | 0 | 0 | 1 | 0.98368 | -0.11411 | 0.4 | 1 | 1.1 | 0.9
184 | 1 | 0.0010172 | 0.00025492 | 0 | 0 | 1 | 0.99973 | -0.0019396 | 0.4 | 1 | 1.1 | 0.9
94 | 1 | 0 | 0 | 0 | 0 | 1 | 0.99829 | -0.012254 | 0.4 | 1 | 1.1 | 0.9
58 | 1 | 0.0066868 | 0.0016759 | 0 | 0 | 1 | 0.97105 | -0.2044 | 0.4 | 1 | 1.1 | 0.9
59 | 1 | 0.0018055 | 0.0004525 | 0 | 0 | 1 | 0.97113 | -0.20386 | 0.4 | 1 | 1.1 | 0.9
191 | 1 | 0.00090883 | 0.00022777 | 0 | 0 | 1 | 0.97451 | -0.17948 | 0.4 | 1 | 1.1 | 0.9
187 | 1 | 0.0034888 | 0.00087438 | 0 | 0 | 1 | 0.9785 | -0.15091 | 0.4 | 1 | 1.1 | 0.9
188 | 1 | 0.0029638 | 0.00074281 | 0 | 0 | 1 | 0.97957 | -0.14325 | 0.4 | 1 | 1.1 | 0.9
189 | 1 | 0 | 0 | 0 | 0 | 1 | 0.98109 | -0.13249 | 0.4 | 1 | 1.1 | 0.9
192 | 1 | 0.0010977 | 0.00027511 | 0 | 0 | 1 | 0.98093 | -0.13361 | 0.4 | 1 | 1.1 | 0.9
65 | 1 | 0.0002902 | 7.2731e-05 | 0 | 0 | 1 | 0.998 | -0.01429 | 0.4 | 1 | 1.1 | 0.9
66 | 1 | 0.00041528 | 0.00010408 | 0 | 0 | 1 | 0.99799 | -0.014338 | 0.4 | 1 | 1.1 | 0.9
67 | 1 | 0 | 0 | 0 | 0 | 1 | 0.998 | -0.014282 | 0.4 | 1 | 1.1 | 0.9
68 | 1 | 0.00048802 | 0.00012231 | 0 | 0 | 1 | 0.99798 | -0.014419 | 0.4 | 1 | 1.1 | 0.9
69 | 1 | 0.00014891 | 3.732e-05 | 0 | 0 | 1 | 0.99807 | -0.013778 | 0.4 | 1 | 1.1 | 0.9
84 | 1 | 0.00067356 | 0.00016881 | 0 | 0 | 1 | 0.99809 | -0.013653 | 0.4 | 1 | 1.1 | 0.9
193 | 1 | 0.0054873 | 0.0013752 | 0 | 0 | 1 | 0.9809 | -0.13384 | 0.4 | 1 | 1.1 | 0.9
196 | 1 | 0.0038739 | 0.0009709 | 0 | 0 | 1 | 0.98354 | -0.11507 | 0.4 | 1 | 1.1 | 0.9
85 | 1 | 0 | 0 | 0 | 0 | 1 | 0.99827 | -0.012348 | 0.4 | 1 | 1.1 | 0.9
121 | 1 | 0.0017302 | 0.00043364 | 0 | 0 | 1 | 0.983 | -0.11916 | 0.4 | 1 | 1.1 | 0.9
122 | 1 | 0.0001812 | 4.5413e-05 | 0 | 0 | 1 | 0.98305 | -0.11876 | 0.4 | 1 | 1.1 | 0.9
123 | 1 | 0.0005834 | 0.00014621 | 0 | 0 | 1 | 0.98296 | -0.11942 | 0.4 | 1 | 1.1 | 0.9
125 | 1 | 0.0028622 | 0.00071734 | 0 | 0 | 1 | 0.98291 | -0.11976 | 0.4 | 1 | 1.1 | 0.9
127 | 1 | 0.00055666 | 0.00013951 | 0 | 0 | 1 | 0.98288 | -0.12003 | 0.4 | 1 | 1.1 | 0.9
126 | 1 | 0.00048234 | 0.00012089 | 0 | 0 | 1 | 0.98285 | -0.1202 | 0.4 | 1 | 1.1 | 0.9

## generator_data
GEN_BUS | PG | QG | QMAX | QMIN | VG | MBASE | GEN_STATUS | PMAX | PMIN
166 | 0.084145 | 0.021241 | 10 | -10 | 1 | 100 | 1 | 10 | 0

## branch_data
F_BUS | T_BUS | BR_R | BR_X | BR_B | RATE_A | RATE_B | RATE_C | TAP | SHIFT | BR_STATUS | ANGMIN | ANGMAX | P_in | Q_in | P_out | Q_out
129 | 128 | 1.7779 | 0.68382 | 1.7942e-09 | 0 | 0 | 0 | 0 | 0 | 1 | -90 | 90 | -0.00098718 | -0.00024741 | 0.0009872 | 0.00024725
128 | 126 | 1.5597 | 0.5999 | 1.5741e-09 | 0 | 0 | 0 | 0 | 0 | 1 | -90 | 90 | -0.0009872 | -0.00024725 | 0.00098722 | 0.0002471
130 | 124 | 1.1628 | 0.44724 | 1.1735e-09 | 0 | 0 | 0 | 0 | 0 | 1 | -90 | 90 | 0.0073933 | 0.001852 | -0.0073926 | -0.0018518
130 | 174 | 0.72215 | 0.27775 | 7.2878e-10 | 0 | 0 | 0 | 0 | 0 | 1 | -90 | 90 | -0.025367 | -0.0063522 | 0.025372 | 0.0063541
130 | 173 | 3.1723 | 1.2201 | 3.2014e-09 | 0 | 0 | 0 | 0 | 0 | 1 | -90 | 90 | 0.017973 | 0.0045002 | -0.017962 | -0.0044962
124 | 122 | 14.0413 | 5.4005 | 1.417e-08 | 0 | 0 | 0 | 0 | 0 | 1 | -90 | 90 | 0.0073926 | 0.0018518 | -0.0073842 | -0.0018499
174 | 180 | 4.5778 | 1.7607 | 4.6198e-09 | 0 | 0 | 0 | 0 | 0 | 1 | -90 | 90 | -0.025372 | -0.0063541 | 0.025404 | 0.0063661
173 | 162 | 3.4155 | 1.3136 | 3.4468e-09 | 0 | 0 | 0 | 0 | 0 | 1 | -90 | 90 | 0.013903 | 0.0034789 | -0.013896 | -0.0034765
131 | 162 | 4.4418 | 1.7084 | 4.4825e-09 | 0 | 0 | 0 | 0 | 0 | 1 | -90 | 90 | -0.0078246 | -0.0019554 | 0.0078276 | 0.0019561
131 | 141 | 3.8811 | 1.4927 | 3.9167e-09 | 0 | 0 | 0 | 0 | 0 | 1 | -90 | 90 | 0.0064746 | 0.0016215 | -0.0064728 | -0.0016212
131 | 136 | 36.6193 | 14.0844 | 3.6955e-08 | 0 | 0 | 0 | 0 | 0 | 1 | -90 | 90 | 0.00135 | 0.00033386 | -0.0013493 | -0.00033714
162 | 164 | 2.4291 | 0.93427 | 2.4514e-09 | 0 | 0 | 0 | 0 | 0 | 1 | -90 | 90 | 0.0060681 | 0.0015204 | -0.0060671 | -0.0015202
141 | 140 | 5.5562 | 2.137 | 5.6072e-09 | 0 | 0 | 0 | 0 | 0 | 1 | -90 | 90 | 0.0038004 | 0.00095142 | -0.0037995 | -0.00095162
136 | 134 | 0.63674 | 0.2449 | 6.4258e-10 | 0 | 0 | 0 | 0 | 0 | 1 | -90 | 90 | 0.0013493 | 0.00033714 | -0.0013493 | -0.0003372
132 | 133 | 3.5448 | 1.3634 | 3.5773e-09 | 0 | 0 | 0 | 0 | 0 | 1 | -90 | 90 | 0.0012027 | 0.00030068 | -0.0012026 | -0.000301
132 | 134 | 2.3447 | 0.90181 | 2.3662e-09 | 0 | 0 | 0 | 0 | 0 | 1 | -90 | 90 | -0.0013492 | -0.00033741 | 0.0013493 | 0.0003372
133 | 135 | 0.62062 | 0.2387 | 6.2632e-10 | 0 | 0 | 0 | 0 | 0 | 1 | -90 | 90 | 0.0010167 | 0.00025441 | -0.0010167 | -0.00025447
135 | 157 | 1.0944 | 0.42091 | 1.1044e-09 | 0 | 0 | 0 | 0 | 0 | 1 | -90 | 90 | 0.00080217 | 0.0002007 | -0.00080216 | -0.00020081
157 | 156 | 1.377 | 0.52962 | 1.3896e-09 | 0 | 0 | 0 | 0 | 0 | 1 | -90 | 90 | 0.0007183 | 0.00017979 | -0.00071829 | -0.00017992
139 | 140 | 6.8983 | 2.6532 | 6.9616e-09 | 0 | 0 | 0 | 0 | 0 | 1 | -90 | 90 | -0.0019387 | -0.00048589 | 0.001939 | 0.00048532
156 | 158 | 0.028091 | 0.010804 | 2.8349e-11 | 0 | 0 | 0 | 0 | 0 | 1 | -90 | 90 | 0.00056795 | 0.00014224 | -0.00056795 | -0.00014224
158 | 159 | 1.0486 | 0.4033 | 1.0582e-09 | 0 | 0 | 0 | 0 | 0 | 1 | -90 | 90 | 5.9143e-05 | 1.4721e-05 | -5.9143e-05 | -1.4823e-05
164 | 163 | 3.8424 | 1.4778 | 3.8776e-09 | 0 | 0 | 0 | 0 | 0 | 1 | -90 | 90 | 0.0029676 | 0.00074342 | -0.0029672 | -0.00074366
165 | 166 | 1.2149 | 0.46725 | 2.452e-09 | 0 | 0 | 0 | 0 | 0 | 1 | -90 | 90 | -0.078754 | -0.019888 | 0.078834 | 0.019919
165 | 178 | 4.0227 | 1.5472 | 8.1192e-09 | 0 | 0 | 0 | 0 | 0 | 1 | -90 | 90 | 0.076669 | 0.019365 | -0.076417 | -0.019269
166 | 183 | 2.3079 | 0.88766 | 2.3291e-09 | 0 | 0 | 0 | 0 | 0 | 1 | -90 | 90 | 0.005001 | 0.0012446 | -0.0050004 | -0.0012446
178 | 176 | 0.88872 | 0.34182 | 8.9688e-10 | 0 | 0 | 0 | 0 | 0 | 1 | -90 | 90 | 0.073868 | 0.018631 | -0.073816 | -0.018611
183 | 184 | 4.3771 | 1.6835 | 4.4173e-09 | 0 | 0 | 0 | 0 | 0 | 1 | -90 | 90 | 0.0030369 | 0.00075251 | -0.0030365 | -0.00075279
167 | 168 | 1.8964 | 0.7294 | 1.9138e-09 | 0 | 0 | 0 | 0 | 0 | 1 | -90 | 90 | -0.013267 | -0.0033261 | 0.01327 | 0.0033273
167 | 169 | 3.3358 | 1.283 | 3.3664e-09 | 0 | 0 | 0 | 0 | 0 | 1 | -90 | 90 | 0.012752 | 0.003197 | -0.012746 | -0.003195
168 | 170 | 3.5459 | 1.3638 | 3.5785e-09 | 0 | 0 | 0 | 0 | 0 | 1 | -90 | 90 | -0.014392 | -0.0036085 | 0.014401 | 0.0036113
169 | 171 | 3.1809 | 1.2234 | 3.2101e-09 | 0 | 0 | 0 | 0 | 0 | 1 | -90 | 90 | 0.0013891 | 0.00034773 | -0.0013891 | -0.00034801
169 | 172 | 3.3797 | 1.2999 | 3.4107e-09 | 0 | 0 | 0 | 0 | 0 | 1 | -90 | 90 | 0.011357 | 0.0028473 | -0.011352 | -0.0028457
170 | 186 | 4.275 | 1.6442 | 4.3142e-09 | 0 | 0 | 0 | 0 | 0 | 1 | -90 | 90 | -0.015728 | -0.0039441 | 0.01574 | 0.0039482
171 | 185 | 1.3282 | 0.51084 | 1.3404e-09 | 0 | 0 | 0 | 0 | 0 | 1 | -90 | 90 | 0.00079262 | 0.00019853 | -0.00079261 | -0.00019865
172 | 190 | 1.8403 | 0.70782 | 1.8572e-09 | 0 | 0 | 0 | 0 | 0 | 1 | -90 | 90 | 0.0094361 | 0.0023656 | -0.0094343 | -0.0023651
186 | 187 | 3.965 | 1.525 | 4.0014e-09 | 0 | 0 | 0 | 0 | 0 | 1 | -90 | 90 | -0.018792 | -0.0047131 | 0.018808 | 0.0047188
190 | 191 | 4.1259 | 1.5869 | 4.1638e-09 | 0 | 0 | 0 | 0 | 0 | 1 | -90 | 90 | 0.0094343 | 0.0023651 | -0.0094302 | -0.0023639
180 | 181 | 2.7435 | 1.0552 | 2.7687e-09 | 0 | 0 | 0 | 0 | 0 | 1 | -90 | 90 | -0.028159 | -0.0070566 | 0.028183 | 0.0070655
175 | 176 | 3.0659 | 1.1792 | 3.0941e-09 | 0 | 0 | 0 | 0 | 0 | 1 | -90 | 90 | -0.07241 | -0.018235 | 0.072584 | 0.018302
175 | 177 | 2.9506 | 1.1348 | 2.9776e-09 | 0 | 0 | 0 | 0 | 0 | 1 | -90 | 90 | 0.071005 | 0.017883 | -0.070844 | -0.017822
177 | 179 | 0.91241 | 0.35093 | 9.2079e-10 | 0 | 0 | 0 | 0 | 0 | 1 | -90 | 90 | 0.068099 | 0.017134 | -0.068053 | -0.017116
179 | 182 | 1.459 | 0.56116 | 1.4724e-09 | 0 | 0 | 0 | 0 | 0 | 1 | -90 | 90 | 0.066187 | 0.016648 | -0.066118 | -0.016622
182 | 194 | 11.5926 | 4.4587 | 1.1699e-08 | 0 | 0 | 0 | 0 | 0 | 1 | -90 | 90 | 0.036028 | 0.0090725 | -0.035864 | -0.0090106
182 | 181 | 4.9335 | 1.8975 | 4.9788e-09 | 0 | 0 | 0 | 0 | 0 | 1 | -90 | 90 | 0.03009 | 0.0075494 | -0.030041 | -0.0075312
194 | 196 | 3.1143 | 1.1978 | 3.1429e-09 | 0 | 0 | 0 | 0 | 0 | 1 | -90 | 90 | 0.0038744 | 0.0009708 | -0.0038739 | -0.00097091
194 | 189 | 7.262 | 2.7931 | 7.3286e-09 | 0 | 0 | 0 | 0 | 0 | 1 | -90 | 90 | 0.03199 | 0.0080399 | -0.031908 | -0.0080092
184 | 94 | 65.2125 | 25.0817 | 6.5811e-08 | 0 | 0 | 0 | 0 | 0 | 1 | -90 | 90 | 0.0020193 | 0.00049787 | -0.0020165 | -0.00050335
94 | 85 | 0.59956 | 0.2306 | 6.0506e-10 | 0 | 0 | 0 | 0 | 0 | 1 | -90 | 90 | 0.0020165 | 0.00050335 | -0.0020164 | -0.0005034
58 | 59 | 0.99881 | 0.38416 | 1.008e-09 | 0 | 0 | 0 | 0 | 0 | 1 | -90 | 90 | -0.0066867 | -0.0016759 | 0.0066872 | 0.001676
59 | 191 | 35.3375 | 13.5913 | 3.5662e-08 | 0 | 0 | 0 | 0 | 0 | 1 | -90 | 90 | -0.0084927 | -0.0021285 | 0.0085214 | 0.0021362
187 | 188 | 4.2953 | 1.652 | 4.3347e-09 | 0 | 0 | 0 | 0 | 0 | 1 | -90 | 90 | -0.022297 | -0.0055931 | 0.02232 | 0.0056018
188 | 189 | 5.3371 | 2.0527 | 5.3861e-09 | 0 | 0 | 0 | 0 | 0 | 1 | -90 | 90 | -0.025284 | -0.0063446 | 0.025322 | 0.0063586
189 | 192 | 2.1207 | 0.81564 | 2.1401e-09 | 0 | 0 | 0 | 0 | 0 | 1 | -90 | 90 | 0.0065861 | 0.0016506 | -0.0065851 | -0.0016504
192 | 193 | 0.53462 | 0.20562 | 5.3952e-10 | 0 | 0 | 0 | 0 | 0 | 1 | -90 | 90 | 0.0054874 | 0.0013753 | -0.0054873 | -0.0013753
65 | 66 | 1.4979 | 0.57613 | 1.5117e-09 | 0 | 0 | 0 | 0 | 0 | 1 | -90 | 90 | 0.00041528 | 0.00010393 | -0.00041528 | -0.00010408
65 | 67 | 0.1332 | 0.05123 | 1.3442e-10 | 0 | 0 | 0 | 0 | 0 | 1 | -90 | 90 | -0.00070548 | -0.00017666 | 0.00070548 | 0.00017665
67 | 68 | 3.6127 | 1.3895 | 3.6459e-09 | 0 | 0 | 0 | 0 | 0 | 1 | -90 | 90 | 0.00048803 | 0.00012195 | -0.00048802 | -0.00012231
67 | 69 | 5.4556 | 2.0983 | 5.5056e-09 | 0 | 0 | 0 | 0 | 0 | 1 | -90 | 90 | -0.0011935 | -0.0002986 | 0.0011936 | 0.00029808
69 | 84 | 1.2052 | 0.46354 | 1.2163e-09 | 0 | 0 | 0 | 0 | 0 | 1 | -90 | 90 | -0.0013425 | -0.0003354 | 0.0013425 | 0.00033529
84 | 85 | 8.3506 | 3.2118 | 8.4272e-09 | 0 | 0 | 0 | 0 | 0 | 1 | -90 | 90 | -0.0020161 | -0.0005041 | 0.0020164 | 0.0005034
121 | 122 | 0.69726 | 0.26818 | 7.0366e-10 | 0 | 0 | 0 | 0 | 0 | 1 | -90 | 90 | -0.0072026 | -0.0018045 | 0.007203 | 0.0018045
121 | 123 | 0.58998 | 0.22691 | 5.9539e-10 | 0 | 0 | 0 | 0 | 0 | 1 | -90 | 90 | 0.0054723 | 0.0013708 | -0.0054721 | -0.0013708
123 | 125 | 0.88493 | 0.34036 | 8.9305e-10 | 0 | 0 | 0 | 0 | 0 | 1 | -90 | 90 | 0.0048887 | 0.0012246 | -0.0048885 | -0.0012246
125 | 127 | 1.644 | 0.63232 | 1.6591e-09 | 0 | 0 | 0 | 0 | 0 | 1 | -90 | 90 | 0.0020263 | 0.00050724 | -0.0020262 | -0.00050737
127 | 126 | 1.4679 | 0.56458 | 1.4814e-09 | 0 | 0 | 0 | 0 | 0 | 1 | -90 | 90 | 0.0014696 | 0.00036786 | -0.0014696 | -0.00036799