## bus_data
BUS_I | BUS_TYPE | Pd | Qd | Gs | Bs | area | Vm | Va | baseKV | zone | Vmax | Vmin
1 | 1 | 0.003723 | 0.00093308 | 0 | 0 | 1 | 0.97678 | -0.16283 | 0.4 | 1 | 1.1 | 0.9
2 | 1 | 0.0003419 | 8.5687e-05 | 0 | 0 | 1 | 0.97687 | -0.16216 | 0.4 | 1 | 1.1 | 0.9
4 | 1 | 0.0012452 | 0.00031208 | 0 | 0 | 1 | 0.97693 | -0.16178 | 0.4 | 1 | 1.1 | 0.9
3 | 1 | 0 | 0 | 0 | 0 | 1 | 0.98 | -0.13988 | 0.4 | 1 | 1.1 | 0.9
5 | 1 | 0 | 0 | 0 | 0 | 1 | 0.98301 | -0.11851 | 0.4 | 1 | 1.1 | 0.9
6 | 1 | 0.0011973 | 0.00030008 | 0 | 0 | 1 | 0.97921 | -0.14547 | 0.4 | 1 | 1.1 | 0.9
7 | 1 | 0 | 0 | 0 | 0 | 1 | 0.97714 | -0.16025 | 0.4 | 1 | 1.1 | 0.9
9 | 1 | 0.0031316 | 0.00078485 | 0 | 0 | 1 | 0.98415 | -0.1105 | 0.4 | 1 | 1.1 | 0.9
12 | 1 | 0.00077241 | 0.00019358 | 0 | 0 | 1 | 0.97746 | -0.15796 | 0.4 | 1 | 1.1 | 0.9
24 | 1 | 0.00055206 | 0.00013836 | 0 | 0 | 1 | 0.97605 | -0.16809 | 0.4 | 1 | 1.1 | 0.9
60 | 1 | 0.0014131 | 0.00035416 | 0 | 0 | 1 | 0.9772 | -0.15981 | 0.4 | 1 | 1.1 | 0.9
8 | 1 | 0.0050969 | 0.0012774 | 0 | 0 | 1 | 0.97145 | -0.20114 | 0.4 | 1 | 1.1 | 0.9
52 | 1 | 0 | 0 | 0 | 0 | 1 | 0.97194 | -0.19761 | 0.4 | 1 | 1.1 | 0.9
49 | 1 | 0 | 0 | 0 | 0 | 1 | 0.99034 | -0.067063 | 0.4 | 1 | 1.1 | 0.9
10 | 1 | 0 | 0 | 0 | 0 | 1 | 0.98896 | -0.077308 | 0.4 | 1 | 1.1 | 0.9
54 | 1 | 0.001914 | 0.0004797 | 0 | 0 | 1 | 0.9889 | -0.07768 | 0.4 | 1 | 1.1 | 0.9
172 | 1 | 0 | 0 | 0 | 0 | 1 | 0.98898 | -0.077147 | 0.4 | 1 | 1.1 | 0.9
11 | 1 | 0 | 0 | 0 | 0 | 1 | 0.98887 | -0.077923 | 0.4 | 1 | 1.1 | 0.9
201 | 1 | 0.0014639 | 0.00036688 | 0 | 0 | 1 | 0.9887 | -0.079095 | 0.4 | 1 | 1.1 | 0.9
19 | 1 | 0.0017547 | 0.00043976 | 0 | 0 | 1 | 0.97544 | -0.1724 | 0.4 | 1 | 1.1 | 0.9
20 | 1 | 0.00086473 | 0.00021672 | 0 | 0 | 1 | 0.97575 | -0.17022 | 0.4 | 1 | 1.1 | 0.9
21 | 1 | 0.0015756 | 0.00039488 | 0 | 0 | 1 | 0.97537 | -0.17293 | 0.4 | 1 | 1.1 | 0.9
22 | 1 | 0.00041061 | 0.00010291 | 0 | 0 | 1 | 0.97597 | -0.16866 | 0.4 | 1 | 1.1 | 0.9
23 | 1 | 0.0013424 | 0.00033644 | 0 | 0 | 1 | 0.97467 | -0.17792 | 0.4 | 1 | 1.1 | 0.9
25 | 1 | 0.0011607 | 0.0002909 | 0 | 0 | 1 | 0.97379 | -0.18429 | 0.4 | 1 | 1.1 | 0.9
59 | 1 | 0 | 0 | 0 | 0 | 1 | 0.97352 | -0.18624 | 0.4 | 1 | 1.1 | 0.9
26 | 1 | 0.00025497 | 6.3901e-05 | 0 | 0 | 1 | 0.97117 | -0.20315 | 0.4 | 1 | 1.1 | 0.9
27 | 1 | 0.00026766 | 6.7081e-05 | 0 | 0 | 1 | 0.97126 | -0.2025 | 0.4 | 1 | 1.1 | 0.9
28 | 1 | 0.00068392 | 0.00017141 | 0 | 0 | 1 | 0.97104 | -0.20408 | 0.4 | 1 | 1.1 | 0.9
29 | 1 | 0.00060613 | 0.00015191 | 0 | 0 | 1 | 0.97128 | -0.20234 | 0.4 | 1 | 1.1 | 0.9
30 | 1 | 0.0021015 | 0.00052669 | 0 | 0 | 1 | 0.97094 | -0.20484 | 0.4 | 1 | 1.1 | 0.9
31 | 1 | 0.0036555 | 0.00091616 | 0 | 0 | 1 | 0.97303 | -0.18975 | 0.4 | 1 | 1.1 | 0.9
32 | 1 | 0 | 0 | 0 | 0 | 1 | 0.97088 | -0.20527 | 0.4 | 1 | 1.1 | 0.9
41 | 1 | 0 | 0 | 0 | 0 | 1 | 0.97077 | -0.20608 | 0.4 | 1 | 1.1 | 0.9
33 | 1 | 0.00090052 | 0.00022569 | 0 | 0 | 1 | 0.99155 | -0.059383 | 0.4 | 1 | 1.1 | 0.9
34 | 1 | 0 | 0 | 0 | 0 | 1 | 0.99157 | -0.059256 | 0.4 | 1 | 1.1 | 0.9
36 | 1 | 0.00077165 | 0.00019339 | 0 | 0 | 1 | 0.99161 | -0.058989 | 0.4 | 1 | 1.1 | 0.9
38 | 1 | 0.0018918 | 0.00047413 | 0 | 0 | 1 | 0.99166 | -0.058634 | 0.4 | 1 | 1.1 | 0.9
90 | 1 | 0.0010554 | 0.0002645 | 0 | 0 | 1 | 0.99179 | -0.057691 | 0.4 | 1 | 1.1 | 0.9
45 | 1 | 0.00091082 | 0.00022827 | 0 | 0 | 1 | 0.97073 | -0.20636 | 0.4 | 1 | 1.1 | 0.9
42 | 1 | 0.00099947 | 0.00025049 | 0 | 0 | 1 | 0.97068 | -0.20673 | 0.4 | 1 | 1.1 | 0.9
43 | 1 | 0.0005145 | 0.00012895 | 0 | 0 | 1 | 0.97064 | -0.207 | 0.4 | 1 | 1.1 | 0.9
44 | 1 | 0.00040875 | 0.00010244 | 0 | 0 | 1 | 0.97061 | -0.20721 | 0.4 | 1 | 1.1 | 0.9
46 | 1 | 0.0021252 | 0.00053263 | 0 | 0 | 1 | 0.97069 | -0.20663 | 0.4 | 1 | 1.1 | 0.9
50 | 1 | 0 | 0 | 0 | 0 | 1 | 0.99237 | -0.052908 | 0.4 | 1 | 1.1 | 0.9
51 | 1 | 0.0036756 | 0.0009212 | 0 | 0 | 1 | 0.99027 | -0.06757 | 0.4 | 1 | 1.1 | 0.9
53 | 1 | 0.001842 | 0.00046166 | 0 | 0 | 1 | 0.99335 | -0.04612 | 0.4 | 1 | 1.1 | 0.9
57 | 1 | 0 | 0 | 0 | 0 | 1 | 0.97305 | -0.18962 | 0.4 | 1 | 1.1 | 0.9
168 | 1 | 0.003354 | 0.00084059 | 0 | 0 | 1 | 0.99348 | -0.045187 | 0.4 | 1 | 1.1 | 0.9
55 | 1 | 0 | 0 | 0 | 0 | 1 | 0.99836 | -0.011446 | 0.4 | 1 | 1.1 | 0.9
174 | 1 | 0 | 0 | 0 | 0 | 1 | 0.99757 | -0.016996 | 0.4 | 1 | 1.1 | 0.9
173 | 1 | 0.0041278 | 0.0010345 | 0 | 0 | 1 | 0.99875 | -0.0087108 | 0.4 | 1 | 1.1 | 0.9
56 | 1 | 0.0014102 | 0.00035342 | 0 | 0 | 1 | 0.97294 | -0.19037 | 0.4 | 1 | 1.1 | 0.9
58 | 1 | 0.0049777 | 0.0012475 | 0 | 0 | 1 | 0.97281 | -0.19131 | 0.4 | 1 | 1.1 | 0.9
79 | 1 | 0.0067957 | 0.0017032 | 0 | 0 | 1 | 0.98693 | -0.092129 | 0.4 | 1 | 1.1 | 0.9
80 | 1 | 0.0012001 | 0.00030077 | 0 | 0 | 1 | 0.98714 | -0.090587 | 0.4 | 1 | 1.1 | 0.9
81 | 1 | 0.00041935 | 0.0001051 | 0 | 0 | 1 | 0.9869 | -0.092333 | 0.4 | 1 | 1.1 | 0.9
82 | 1 | 0 | 0 | 0 | 0 | 1 | 0.98741 | -0.088698 | 0.4 | 1 | 1.1 | 0.9
92 | 1 | 0 | 0 | 0 | 0 | 1 | 0.99284 | -0.05029 | 0.4 | 1 | 1.1 | 0.9
91 | 1 | 0 | 0 | 0 | 0 | 1 | 0.99225 | -0.054438 | 0.4 | 1 | 1.1 | 0.9
93 | 1 | 0.0018626 | 0.00046682 | 0 | 0 | 1 | 0.99488 | -0.035926 | 0.4 | 1 | 1.1 | 0.9
203 | 1 | 0.0021245 | 0.00053245 | 0 | 0 | 1 | 0.99547 | -0.031725 | 0.4 | 1 | 1.1 | 0.9
94 | 1 | 0.00082828 | 0.00020759 | 0 | 0 | 1 | 0.9906 | -0.065697 | 0.4 | 1 | 1.1 | 0.9
95 | 1 | 0.0003043 | 7.6265e-05 | 0 | 0 | 1 | 0.99044 | -0.066805 | 0.4 | 1 | 1.1 | 0.9
96 | 1 | 0.00032995 | 8.2694e-05 | 0 | 0 | 1 | 0.99072 | -0.064794 | 0.4 | 1 | 1.1 | 0.9
97 | 1 | 0.001035 | 0.00025939 | 0 | 0 | 1 | 0.99027 | -0.068 | 0.4 | 1 | 1.1 | 0.9
98 | 1 | 0.0010642 | 0.00026671 | 0 | 0 | 1 | 0.99098 | -0.062962 | 0.4 | 1 | 1.1 | 0.9
99 | 1 | 0.0022237 | 0.00055731 | 0 | 0 | 1 | 0.98968 | -0.072189 | 0.4 | 1 | 1.1 | 0.9
100 | 1 | 0.001987 | 0.00049799 | 0 | 0 | 1 | 0.99114 | -0.06183 | 0.4 | 1 | 1.1 | 0.9
171 | 1 | 0 | 0 | 0 | 0 | 1 | 0.98931 | -0.074804 | 0.4 | 1 | 1.1 | 0.9
149 | 1 | 0.001119 | 0.00028046 | 0 | 0 | 1 | 0.99194 | -0.056202 | 0.4 | 1 | 1.1 | 0.9
150 | 1 | 0 | 0 | 0 | 0 | 1 | 0.99251 | -0.05217 | 0.4 | 1 | 1.1 | 0.9
151 | 1 | 0.0023415 | 0.00058684 | 0 | 0 | 1 | 0.99317 | -0.047538 | 0.4 | 1 | 1.1 | 0.9
152 | 1 | 0.0018373 | 0.00046048 | 0 | 0 | 1 | 0.99233 | -0.053426 | 0.4 | 1 | 1.1 | 0.9
153 | 1 | 0.0025226 | 0.00063223 | 0 | 0 | 1 | 0.99422 | -0.040144 | 0.4 | 1 | 1.1 | 0.9
154 | 1 | 0.0022275 | 0.00055827 | 0 | 0 | 1 | 0.9922 | -0.054379 | 0.4 | 1 | 1.1 | 0.9
163 | 1 | 0 | 0 | 0 | 0 | 1 | 0.99505 | -0.034336 | 0.4 | 1 | 1.1 | 0.9
159 | 1 | 0.0019891 | 0.0004985 | 0 | 0 | 1 | 0.99211 | -0.055007 | 0.4 | 1 | 1.1 | 0.9
155 | 1 | 0.0041286 | 0.0010347 | 0 | 0 | 1 | 0.99858 | -0.00982 | 0.4 | 1 | 1.1 | 0.9
156 | 1 | 0.0036555 | 0.00091614 | 0 | 0 | 1 | 0.99766 | -0.016161 | 0.4 | 1 | 1.1 | 0.9
157 | 3 | 0 | 0 | 0 | 0 | 1 | 1 | 0 | 0.4 | 1 | 1.1 | 0.9
158 | 1 | 0.00096612 | 0.00024213 | 0 | 0 | 1 | 0.99662 | -0.023384 | 0.4 | 1 | 1.1 | 0.9
160 | 1 | 0.0025716 | 0.0006445 | 0 | 0 | 1 | 0.99934 | -0.0046203 | 0.4 | 1 | 1.1 | 0.9
161 | 1 | 0.0025225 | 0.0006322 | 0 | 0 | 1 | 0.99655 | -0.023878 | 0.4 | 1 | 1.1 | 0.9
162 | 1 | 0.0068184 | 0.0017089 | 0 | 0 | 1 | 0.99908 | -0.0064257 | 0.4 | 1 | 1.1 | 0.9
165 | 1 | 0.0034069 | 0.00085385 | 0 | 0 | 1 | 0.99435 | -0.039153 | 0.4 | 1 | 1.1 | 0.9
164 | 1 | 0.004379 | 0.0010975 | 0 | 0 | 1 | 0.98912 | -0.076113 | 0.4 | 1 | 1.1 | 0.9
166 | 1 | 0.0022797 | 0.00057134 | 0 | 0 | 1 | 0.98913 | -0.076059 | 0.4 | 1 | 1.1 | 0.9
167 | 1 | 0.0017847 | 0.0004473 | 0 | 0 | 1 | 0.99433 | -0.039295 | 0.4 | 1 | 1.1 | 0.9
169 | 1 | 0.002307 | 0.00057819 | 0 | 0 | 1 | 0.98924 | -0.075286 | 0.4 | 1 | 1.1 | 0.9
170 | 1 | 0.0021532 | 0.00053963 | 0 | 0 | 1 | 0.98905 | -0.076604 | 0.4 | 1 | 1.1 | 0.9
202 | 1 | 0.0025599 | 0.00064156 | 0 | 0 | 1 | 0.99624 | -0.026295 | 0.4 | 1 | 1.1 | 0.9

## generator_data
GEN_BUS | PG | QG | QMAX | QMIN | VG | MBASE | GEN_STATUS | PMAX | PMIN
157 | 0.13797 | 0.034776 | 10 | -10 | 1 | 100 | 1 | 10 | 0

## branch_data
F_BUS | T_BUS | BR_R | BR_X | BR_B | RATE_A | RATE_B | RATE_C | TAP | SHIFT | BR_STATUS | ANGMIN | ANGMAX | P_in | Q_in | P_out | Q_out
1 | 2 | 2.2422 | 0.86239 | 2.2628e-09 | 0 | 0 | 0 | 0 | 0 | 1 | -90 | 90 | -0.003723 | -0.00093308 | 0.0037233 | 0.000933
2 | 4 | 1.166 | 0.44846 | 1.1767e-09 | 0 | 0 | 0 | 0 | 0 | 1 | -90 | 90 | -0.0040652 | -0.0010187 | 0.0040654 | 0.0010187
4 | 7 | 3.5721 | 1.3739 | 3.6048e-09 | 0 | 0 | 0 | 0 | 0 | 1 | -90 | 90 | -0.0053106 | -0.0013307 | 0.0053117 | 0.0013308
3 | 5 | 6.6296 | 2.5499 | 6.6904e-09 | 0 | 0 | 0 | 0 | 0 | 1 | -90 | 90 | -0.040622 | -0.010205 | 0.040743 | 0.010251
3 | 6 | 1.7291 | 0.66505 | 1.745e-09 | 0 | 0 | 0 | 0 | 0 | 1 | -90 | 90 | 0.040622 | 0.010205 | -0.040591 | -0.010193
5 | 9 | 2.4962 | 0.96008 | 2.5191e-09 | 0 | 0 | 0 | 0 | 0 | 1 | -90 | 90 | -0.040743 | -0.010251 | 0.040789 | 0.010268
6 | 12 | 3.9683 | 1.5263 | 4.0047e-09 | 0 | 0 | 0 | 0 | 0 | 1 | -90 | 90 | 0.039393 | 0.0098932 | -0.039325 | -0.0098674
7 | 24 | 3.0673 | 1.1797 | 3.0954e-09 | 0 | 0 | 0 | 0 | 0 | 1 | -90 | 90 | 0.031816 | 0.0079842 | -0.031781 | -0.0079712
7 | 60 | 0.15057 | 0.057912 | 1.5195e-10 | 0 | 0 | 0 | 0 | 0 | 1 | -90 | 90 | -0.037127 | -0.009315 | 0.03713 | 0.0093159
9 | 49 | 12.6519 | 4.8661 | 1.2768e-08 | 0 | 0 | 0 | 0 | 0 | 1 | -90 | 90 | -0.04392 | -0.011053 | 0.044188 | 0.011155
12 | 60 | 0.5966 | 0.22946 | 6.0208e-10 | 0 | 0 | 0 | 0 | 0 | 1 | -90 | 90 | 0.038553 | 0.0096738 | -0.038543 | -0.0096701
24 | 22 | 0.22685 | 0.087252 | 2.2894e-10 | 0 | 0 | 0 | 0 | 0 | 1 | -90 | 90 | 0.031229 | 0.0078329 | -0.031226 | -0.0078319
8 | 52 | 8.5232 | 3.2781 | 8.6014e-09 | 0 | 0 | 0 | 0 | 0 | 1 | -90 | 90 | -0.0050968 | -0.0012774 | 0.0050993 | 0.0012776
52 | 57 | 19.245 | 7.4019 | 1.9422e-08 | 0 | 0 | 0 | 0 | 0 | 1 | -90 | 90 | -0.0050993 | -0.0012776 | 0.0051049 | 0.0012779
49 | 50 | 3.8337 | 1.4745 | 3.8689e-09 | 0 | 0 | 0 | 0 | 0 | 1 | -90 | 90 | -0.047864 | -0.012076 | 0.04796 | 0.012112
49 | 51 | 1.7636 | 0.67832 | 1.7798e-09 | 0 | 0 | 0 | 0 | 0 | 1 | -90 | 90 | 0.0036759 | 0.00092113 | -0.0036756 | -0.0009212
10 | 54 | 2.4784 | 0.95322 | 2.5011e-09 | 0 | 0 | 0 | 0 | 0 | 1 | -90 | 90 | 0.0019141 | 0.00047949 | -0.001914 | -0.0004797
10 | 172 | 1.0705 | 0.41175 | 1.0804e-09 | 0 | 0 | 0 | 0 | 0 | 1 | -90 | 90 | -0.0019141 | -0.00047949 | 0.0019141 | 0.0004794
172 | 11 | 6.7151 | 2.5827 | 6.7768e-09 | 0 | 0 | 0 | 0 | 0 | 1 | -90 | 90 | 0.0014643 | 0.00036537 | -0.0014641 | -0.00036597
172 | 170 | 2.0353 | 0.7828 | 2.0539e-09 | 0 | 0 | 0 | 0 | 0 | 1 | -90 | 90 | -0.0033784 | -0.00084477 | 0.0033787 | 0.00084467
11 | 201 | 10.1683 | 3.9109 | 1.0262e-08 | 0 | 0 | 0 | 0 | 0 | 1 | -90 | 90 | 0.0014641 | 0.00036597 | -0.0014639 | -0.00036688
19 | 20 | 0.9019 | 0.34689 | 9.1018e-10 | 0 | 0 | 0 | 0 | 0 | 1 | -90 | 90 | -0.029935 | -0.0075064 | 0.029944 | 0.0075098
19 | 21 | 0.23601 | 0.090773 | 2.3818e-10 | 0 | 0 | 0 | 0 | 0 | 1 | -90 | 90 | 0.028181 | 0.0070667 | -0.028179 | -0.0070659
20 | 22 | 0.62915 | 0.24198 | 6.3492e-10 | 0 | 0 | 0 | 0 | 0 | 1 | -90 | 90 | -0.030809 | -0.0077265 | 0.030816 | 0.007729
21 | 23 | 2.3244 | 0.89402 | 2.3458e-09 | 0 | 0 | 0 | 0 | 0 | 1 | -90 | 90 | 0.026603 | 0.006671 | -0.026585 | -0.0066642
23 | 25 | 3.1214 | 1.2006 | 3.1501e-09 | 0 | 0 | 0 | 0 | 0 | 1 | -90 | 90 | 0.025242 | 0.0063277 | -0.02522 | -0.0063195
25 | 59 | 1.0005 | 0.38481 | 1.0097e-09 | 0 | 0 | 0 | 0 | 0 | 1 | -90 | 90 | 0.024059 | 0.0060286 | -0.024053 | -0.0060262
59 | 31 | 3.4469 | 1.3257 | 3.4786e-09 | 0 | 0 | 0 | 0 | 0 | 1 | -90 | 90 | 0.012554 | 0.0031455 | -0.012548 | -0.0031435
59 | 57 | 3.6283 | 1.3955 | 3.6616e-09 | 0 | 0 | 0 | 0 | 0 | 1 | -90 | 90 | 0.011499 | 0.0028807 | -0.011494 | -0.002879
26 | 27 | 0.99842 | 0.38401 | 1.0076e-09 | 0 | 0 | 0 | 0 | 0 | 1 | -90 | 90 | -0.0080019 | -0.0020038 | 0.0080027 | 0.002004
26 | 28 | 1.4713 | 0.56587 | 1.4848e-09 | 0 | 0 | 0 | 0 | 0 | 1 | -90 | 90 | 0.007747 | 0.0019399 | -0.007746 | -0.0019397
27 | 29 | 0.23276 | 0.089522 | 2.3489e-10 | 0 | 0 | 0 | 0 | 0 | 1 | -90 | 90 | -0.0082703 | -0.0020711 | 0.0082705 | 0.0020711
28 | 30 | 1.3268 | 0.51031 | 1.339e-09 | 0 | 0 | 0 | 0 | 0 | 1 | -90 | 90 | 0.0070621 | 0.0017683 | -0.0070613 | -0.0017681
29 | 31 | 17.4267 | 6.7026 | 1.7587e-08 | 0 | 0 | 0 | 0 | 0 | 1 | -90 | 90 | -0.0088766 | -0.002223 | 0.0088921 | 0.0022273
30 | 32 | 1.0453 | 0.40205 | 1.0549e-09 | 0 | 0 | 0 | 0 | 0 | 1 | -90 | 90 | 0.0049599 | 0.0012414 | -0.0049596 | -0.0012414
32 | 41 | 1.9984 | 0.76863 | 2.0168e-09 | 0 | 0 | 0 | 0 | 0 | 1 | -90 | 90 | 0.0049596 | 0.0012414 | -0.0049591 | -0.0012414
41 | 45 | 1.1415 | 0.43905 | 1.152e-09 | 0 | 0 | 0 | 0 | 0 | 1 | -90 | 90 | 0.0030362 | 0.00076072 | -0.003036 | -0.00076079
41 | 42 | 4.1653 | 1.6021 | 4.2036e-09 | 0 | 0 | 0 | 0 | 0 | 1 | -90 | 90 | 0.0019229 | 0.00048065 | -0.0019227 | -0.00048097
33 | 34 | 1.7998 | 0.69222 | 1.8163e-09 | 0 | 0 | 0 | 0 | 0 | 1 | -90 | 90 | -0.00090052 | -0.00022569 | 0.00090054 | 0.00022552
34 | 36 | 3.7949 | 1.4596 | 3.8297e-09 | 0 | 0 | 0 | 0 | 0 | 1 | -90 | 90 | -0.00090054 | -0.00022552 | 0.00090057 | 0.00022516
36 | 38 | 2.7073 | 1.0413 | 2.7321e-09 | 0 | 0 | 0 | 0 | 0 | 1 | -90 | 90 | -0.0016722 | -0.00041855 | 0.0016723 | 0.00041831
38 | 90 | 3.3834 | 1.3013 | 3.4145e-09 | 0 | 0 | 0 | 0 | 0 | 1 | -90 | 90 | -0.0035641 | -0.00089244 | 0.0035646 | 0.00089228
90 | 91 | 9.003 | 3.4627 | 9.0856e-09 | 0 | 0 | 0 | 0 | 0 | 1 | -90 | 90 | -0.0046199 | -0.0011568 | 0.004622 | 0.0011567
45 | 46 | 1.5959 | 0.61382 | 1.6106e-09 | 0 | 0 | 0 | 0 | 0 | 1 | -90 | 90 | 0.0021252 | 0.00053251 | -0.0021252 | -0.00053263
42 | 43 | 3.612 | 1.3892 | 3.6452e-09 | 0 | 0 | 0 | 0 | 0 | 1 | -90 | 90 | 0.00092327 | 0.00023048 | -0.00092324 | -0.00023081
43 | 44 | 6.134 | 2.3592 | 6.1903e-09 | 0 | 0 | 0 | 0 | 0 | 1 | -90 | 90 | 0.00040875 | 0.00010186 | -0.00040874 | -0.00010244
50 | 53 | 1.8437 | 0.7091 | 1.8606e-09 | 0 | 0 | 0 | 0 | 0 | 1 | -90 | 90 | -0.04796 | -0.012112 | 0.048005 | 0.01213
53 | 168 | 0.24438 | 0.093993 | 2.4662e-10 | 0 | 0 | 0 | 0 | 0 | 1 | -90 | 90 | -0.049847 | -0.012591 | 0.049854 | 0.012594
57 | 56 | 1.4451 | 0.55582 | 1.4584e-09 | 0 | 0 | 0 | 0 | 0 | 1 | -90 | 90 | 0.006389 | 0.0016011 | -0.0063884 | -0.001601
168 | 167 | 1.4451 | 0.55579 | 2.9166e-09 | 0 | 0 | 0 | 0 | 0 | 1 | -90 | 90 | -0.053208 | -0.013435 | 0.053252 | 0.013451
55 | 174 | 3.6586 | 1.4071 | 3.6922e-09 | 0 | 0 | 0 | 0 | 0 | 1 | -90 | 90 | 0.019724 | 0.004949 | -0.019708 | -0.0049435
55 | 173 | 1.805 | 0.69421 | 1.8215e-09 | 0 | 0 | 0 | 0 | 0 | 1 | -90 | 90 | -0.019724 | -0.004949 | 0.019731 | 0.0049517
174 | 202 | 6.1187 | 2.3533 | 6.1748e-09 | 0 | 0 | 0 | 0 | 0 | 1 | -90 | 90 | 0.019708 | 0.0049435 | -0.019683 | -0.0049344
173 | 162 | 1.2474 | 0.47977 | 1.2588e-09 | 0 | 0 | 0 | 0 | 0 | 1 | -90 | 90 | -0.023859 | -0.0059862 | 0.023866 | 0.005989
56 | 58 | 2.3108 | 0.88877 | 2.332e-09 | 0 | 0 | 0 | 0 | 0 | 1 | -90 | 90 | 0.0049782 | 0.0012476 | -0.0049776 | -0.0012475
79 | 80 | 2.7101 | 1.0424 | 2.735e-09 | 0 | 0 | 0 | 0 | 0 | 1 | -90 | 90 | -0.0072151 | -0.0018077 | 0.0072166 | 0.001808
79 | 81 | 6.112 | 2.3508 | 6.1681e-09 | 0 | 0 | 0 | 0 | 0 | 1 | -90 | 90 | 0.00041936 | 0.0001045 | -0.00041934 | -0.0001051
80 | 82 | 2.8484 | 1.0955 | 2.8745e-09 | 0 | 0 | 0 | 0 | 0 | 1 | -90 | 90 | -0.0084167 | -0.0021088 | 0.0084189 | 0.0021093
82 | 92 | 58.0754 | 22.3367 | 5.8608e-08 | 0 | 0 | 0 | 0 | 0 | 1 | -90 | 90 | -0.0084189 | -0.0021093 | 0.0084638 | 0.0021208
92 | 93 | 14.0914 | 5.4198 | 1.4221e-08 | 0 | 0 | 0 | 0 | 0 | 1 | -90 | 90 | -0.013088 | -0.0032774 | 0.013114 | 0.003286
92 | 91 | 11.4746 | 4.4133 | 1.158e-08 | 0 | 0 | 0 | 0 | 0 | 1 | -90 | 90 | 0.0046247 | 0.0011566 | -0.004622 | -0.0011567
93 | 203 | 3.6165 | 1.391 | 3.6497e-09 | 0 | 0 | 0 | 0 | 0 | 1 | -90 | 90 | -0.014977 | -0.0037528 | 0.014986 | 0.0037558
203 | 202 | 4.0992 | 1.5766 | 4.1368e-09 | 0 | 0 | 0 | 0 | 0 | 1 | -90 | 90 | -0.01711 | -0.0042883 | 0.017123 | 0.0042928
94 | 95 | 0.78305 | 0.30117 | 7.9023e-10 | 0 | 0 | 0 | 0 | 0 | 1 | -90 | 90 | 0.018084 | 0.0045319 | -0.018081 | -0.0045309
94 | 96 | 0.60998 | 0.23461 | 6.1558e-10 | 0 | 0 | 0 | 0 | 0 | 1 | -90 | 90 | -0.018912 | -0.0047395 | 0.018914 | 0.0047404
95 | 97 | 0.85832 | 0.33012 | 8.6619e-10 | 0 | 0 | 0 | 0 | 0 | 1 | -90 | 90 | 0.017777 | 0.0044547 | -0.017774 | -0.0044536
96 | 98 | 1.2176 | 0.4683 | 1.2288e-09 | 0 | 0 | 0 | 0 | 0 | 1 | -90 | 90 | -0.019244 | -0.004823 | 0.019249 | 0.0048248
97 | 99 | 3.1938 | 1.2284 | 3.2231e-09 | 0 | 0 | 0 | 0 | 0 | 1 | -90 | 90 | 0.016739 | 0.0041942 | -0.016729 | -0.0041908
98 | 100 | 0.71287 | 0.27418 | 7.1941e-10 | 0 | 0 | 0 | 0 | 0 | 1 | -90 | 90 | -0.020313 | -0.0050915 | 0.020317 | 0.0050927
99 | 171 | 2.2971 | 0.88348 | 2.3181e-09 | 0 | 0 | 0 | 0 | 0 | 1 | -90 | 90 | 0.014505 | 0.0036335 | -0.0145 | -0.0036317
100 | 149 | 3.2323 | 1.2432 | 3.262e-09 | 0 | 0 | 0 | 0 | 0 | 1 | -90 | 90 | -0.022304 | -0.0055907 | 0.022321 | 0.005597
171 | 166 | 2.4018 | 0.92375 | 2.4238e-09 | 0 | 0 | 0 | 0 | 0 | 1 | -90 | 90 | 0.0066598 | 0.001669 | -0.0066587 | -0.0016688
171 | 169 | 0.7819 | 0.30073 | 7.8907e-10 | 0 | 0 | 0 | 0 | 0 | 1 | -90 | 90 | 0.0078403 | 0.0019627 | -0.0078398 | -0.0019626
149 | 150 | 2.208 | 0.84924 | 2.2283e-09 | 0 | 0 | 0 | 0 | 0 | 1 | -90 | 90 | -0.02344 | -0.0058775 | 0.023453 | 0.0058823
150 | 151 | 2.0171 | 0.7758 | 2.0356e-09 | 0 | 0 | 0 | 0 | 0 | 1 | -90 | 90 | -0.029509 | -0.0073993 | 0.029528 | 0.0074064
150 | 152 | 2.6587 | 1.0226 | 2.6831e-09 | 0 | 0 | 0 | 0 | 0 | 1 | -90 | 90 | 0.0060557 | 0.001517 | -0.0060547 | -0.0015169
151 | 153 | 2.9883 | 1.1494 | 3.0157e-09 | 0 | 0 | 0 | 0 | 0 | 1 | -90 | 90 | -0.031869 | -0.0079932 | 0.031902 | 0.0080055
152 | 154 | 2.8978 | 1.1145 | 2.9243e-09 | 0 | 0 | 0 | 0 | 0 | 1 | -90 | 90 | 0.0042173 | 0.0010564 | -0.0042168 | -0.0010564
153 | 163 | 2.1788 | 0.83802 | 2.1988e-09 | 0 | 0 | 0 | 0 | 0 | 1 | -90 | 90 | -0.034425 | -0.0086377 | 0.034452 | 0.0086482
154 | 159 | 4.0459 | 1.5561 | 4.083e-09 | 0 | 0 | 0 | 0 | 0 | 1 | -90 | 90 | 0.0019892 | 0.00049817 | -0.0019891 | -0.0004985
163 | 165 | 1.0767 | 0.4141 | 2.1731e-09 | 0 | 0 | 0 | 0 | 0 | 1 | -90 | 90 | 0.058484 | 0.014768 | -0.058445 | -0.014753
163 | 161 | 1.468 | 0.5646 | 2.9628e-09 | 0 | 0 | 0 | 0 | 0 | 1 | -90 | 90 | -0.092937 | -0.023416 | 0.093073 | 0.023468
155 | 156 | 0.82986 | 0.31918 | 1.6749e-09 | 0 | 0 | 0 | 0 | 0 | 1 | -90 | 90 | 0.10041 | 0.025333 | -0.10032 | -0.025298
155 | 157 | 1.2366 | 0.47561 | 2.4959e-09 | 0 | 0 | 0 | 0 | 0 | 1 | -90 | 90 | -0.10454 | -0.026367 | 0.10468 | 0.026423
156 | 158 | 0.9795 | 0.37673 | 1.977e-09 | 0 | 0 | 0 | 0 | 0 | 1 | -90 | 90 | 0.096666 | 0.024382 | -0.096568 | -0.024345
157 | 160 | 1.8114 | 0.6967 | 1.828e-09 | 0 | 0 | 0 | 0 | 0 | 1 | -90 | 90 | 0.033285 | 0.0083533 | -0.033264 | -0.0083452
158 | 161 | 0.067626 | 0.02601 | 1.3649e-10 | 0 | 0 | 0 | 0 | 0 | 1 | -90 | 90 | 0.095602 | 0.024103 | -0.095596 | -0.0241
160 | 162 | 0.76659 | 0.29484 | 7.7363e-10 | 0 | 0 | 0 | 0 | 0 | 1 | -90 | 90 | 0.030693 | 0.0077007 | -0.030685 | -0.0076979
165 | 167 | 0.033629 | 0.012934 | 6.7874e-11 | 0 | 0 | 0 | 0 | 0 | 1 | -90 | 90 | 0.055038 | 0.013899 | -0.055037 | -0.013898
164 | 166 | 0.15704 | 0.0604 | 1.5848e-10 | 0 | 0 | 0 | 0 | 0 | 1 | -90 | 90 | -0.004379 | -0.0010975 | 0.004379 | 0.0010975
169 | 170 | 3.0285 | 1.1648 | 3.0563e-09 | 0 | 0 | 0 | 0 | 0 | 1 | -90 | 90 | 0.0055328 | 0.0013844 | -0.0055318 | -0.0013843