## bus_data
BUS_I | BUS_TYPE | Pd | Qd | Gs | Bs | area | Vm | Va | baseKV | zone | Vmax | Vmin
13 | 1 | 0.00069618 | 0.00017448 | 0 | 0 | 1 | 0.99474 | -0.037003 | 0.4 | 1 | 1.1 | 0.9
14 | 1 | 0.00059334 | 0.00014871 | 0 | 0 | 1 | 0.99474 | -0.036994 | 0.4 | 1 | 1.1 | 0.9
16 | 1 | 0.0002546 | 6.3808e-05 | 0 | 0 | 1 | 0.99475 | -0.036867 | 0.4 | 1 | 1.1 | 0.9
18 | 1 | 0.0013366 | 0.00033499 | 0 | 0 | 1 | 0.9948 | -0.036573 | 0.4 | 1 | 1.1 | 0.9
17 | 3 | 0 | 0 | 0 | 0 | 1 | 1 | 0 | 0.4 | 1 | 1.1 | 0.9
64 | 1 | 0.00062768 | 0.00015731 | 0 | 0 | 1 | 0.996 | -0.028075 | 0.4 | 1 | 1.1 | 0.9
78 | 1 | 0 | 0 | 0 | 0 | 1 | 0.99713 | -0.02022 | 0.4 | 1 | 1.1 | 0.9
65 | 1 | 0.00066039 | 0.00016551 | 0 | 0 | 1 | 0.99482 | -0.036423 | 0.4 | 1 | 1.1 | 0.9
187 | 1 | 0.0022355 | 0.00056026 | 0 | 0 | 1 | 0.98963 | -0.07343 | 0.4 | 1 | 1.1 | 0.9
89 | 1 | 0.00092357 | 0.00023147 | 0 | 0 | 1 | 0.98973 | -0.072683 | 0.4 | 1 | 1.1 | 0.9
61 | 1 | 0.00016165 | 4.0514e-05 | 0 | 0 | 1 | 0.99507 | -0.034669 | 0.4 | 1 | 1.1 | 0.9
62 | 1 | 0.001481 | 0.00037119 | 0 | 0 | 1 | 0.99541 | -0.03225 | 0.4 | 1 | 1.1 | 0.9
63 | 1 | 0 | 0 | 0 | 0 | 1 | 0.99499 | -0.035237 | 0.4 | 1 | 1.1 | 0.9
66 | 1 | 0 | 0 | 0 | 0 | 1 | 0.99495 | -0.035489 | 0.4 | 1 | 1.1 | 0.9
67 | 1 | 0.00091337 | 0.00022891 | 0 | 0 | 1 | 0.9949 | -0.035826 | 0.4 | 1 | 1.1 | 0.9
68 | 1 | 0.0015443 | 0.00038703 | 0 | 0 | 1 | 0.9949 | -0.035833 | 0.4 | 1 | 1.1 | 0.9
76 | 1 | 0.00048358 | 0.0001212 | 0 | 0 | 1 | 0.99483 | -0.036341 | 0.4 | 1 | 1.1 | 0.9
69 | 1 | 0.0009524 | 0.00023869 | 0 | 0 | 1 | 0.9951 | -0.034538 | 0.4 | 1 | 1.1 | 0.9
70 | 1 | 0.001673 | 0.0004193 | 0 | 0 | 1 | 0.99512 | -0.03439 | 0.4 | 1 | 1.1 | 0.9
72 | 1 | 0 | 0 | 0 | 0 | 1 | 0.99516 | -0.034157 | 0.4 | 1 | 1.1 | 0.9
73 | 1 | 0 | 0 | 0 | 0 | 1 | 0.99554 | -0.031448 | 0.4 | 1 | 1.1 | 0.9
74 | 1 | 0.00046956 | 0.00011768 | 0 | 0 | 1 | 0.99491 | -0.03587 | 0.4 | 1 | 1.1 | 0.9
75 | 1 | 0.0017082 | 0.00042812 | 0 | 0 | 1 | 0.99605 | -0.027824 | 0.4 | 1 | 1.1 | 0.9
88 | 1 | 0.00029266 | 7.3347e-05 | 0 | 0 | 1 | 0.99262 | -0.052202 | 0.4 | 1 | 1.1 | 0.9
77 | 1 | 0.0012583 | 0.00031537 | 0 | 0 | 1 | 0.99618 | -0.026877 | 0.4 | 1 | 1.1 | 0.9
83 | 1 | 0.0011025 | 0.00027632 | 0 | 0 | 1 | 0.9948 | -0.036562 | 0.4 | 1 | 1.1 | 0.9
85 | 1 | 0 | 0 | 0 | 0 | 1 | 0.99093 | -0.064168 | 0.4 | 1 | 1.1 | 0.9
86 | 1 | 0.0014632 | 0.00036672 | 0 | 0 | 1 | 0.99239 | -0.053796 | 0.4 | 1 | 1.1 | 0.9
87 | 1 | 0.00082762 | 0.00020742 | 0 | 0 | 1 | 0.98976 | -0.072485 | 0.4 | 1 | 1.1 | 0.9

## generator_data
GEN_BUS | PG | QG | QMAX | QMIN | VG | MBASE | GEN_STATUS | PMAX | PMIN
17 | 0.021787 | 0.0054554 | 10 | -10 | 1 | 100 | 1 | 10 | 0

## branch_data
F_BUS | T_BUS | BR_R | BR_X | BR_B | RATE_A | RATE_B | RATE_C | TAP | SHIFT | BR_STATUS | ANGMIN | ANGMAX | P_in | Q_in | P_out | Q_out
13 | 14 | 0.17335 | 0.066674 | 1.7494e-10 | 0 | 0 | 0 | 0 | 0 | 1 | -90 | 90 | -0.00069618 | -0.00017448 | 0.00069618 | 0.00017446
14 | 16 | 1.2611 | 0.48504 | 1.2727e-09 | 0 | 0 | 0 | 0 | 0 | 1 | -90 | 90 | -0.0012895 | -0.00032317 | 0.0012895 | 0.00032305
16 | 18 | 2.4569 | 0.94498 | 2.4795e-09 | 0 | 0 | 0 | 0 | 0 | 1 | -90 | 90 | -0.0015441 | -0.00038686 | 0.0015442 | 0.00038664
18 | 65 | 0.66922 | 0.25739 | 6.7536e-10 | 0 | 0 | 0 | 0 | 0 | 1 | -90 | 90 | -0.0028808 | -0.00072163 | 0.0028809 | 0.00072158
17 | 64 | 36.8182 | 14.1608 | 3.7156e-08 | 0 | 0 | 0 | 0 | 0 | 1 | -90 | 90 | 0.0099033 | 0.0024816 | -0.009865 | -0.0024705
17 | 78 | 22.0542 | 8.4824 | 2.2257e-08 | 0 | 0 | 0 | 0 | 0 | 1 | -90 | 90 | 0.011883 | 0.0029739 | -0.01185 | -0.0029634
64 | 62 | 5.8298 | 2.2422 | 5.8833e-09 | 0 | 0 | 0 | 0 | 0 | 1 | -90 | 90 | 0.0092373 | 0.0023132 | -0.009232 | -0.0023117
78 | 77 | 7.2399 | 2.7846 | 7.3063e-09 | 0 | 0 | 0 | 0 | 0 | 1 | -90 | 90 | 0.01185 | 0.0029634 | -0.011839 | -0.0029599
65 | 63 | 4.3101 | 1.6577 | 4.3497e-09 | 0 | 0 | 0 | 0 | 0 | 1 | -90 | 90 | -0.0035413 | -0.00088709 | 0.0035418 | 0.00088688
187 | 89 | 4.2564 | 1.6371 | 4.2954e-09 | 0 | 0 | 0 | 0 | 0 | 1 | -90 | 90 | -0.0022355 | -0.00056026 | 0.0022357 | 0.00055993
89 | 87 | 0.80065 | 0.30794 | 8.0799e-10 | 0 | 0 | 0 | 0 | 0 | 1 | -90 | 90 | -0.0031592 | -0.00079139 | 0.0031593 | 0.00079135
61 | 62 | 4.0192 | 1.5459 | 4.0561e-09 | 0 | 0 | 0 | 0 | 0 | 1 | -90 | 90 | -0.0077483 | -0.00194 | 0.0077509 | 0.0019406
61 | 63 | 0.96409 | 0.3708 | 9.7293e-10 | 0 | 0 | 0 | 0 | 0 | 1 | -90 | 90 | 0.0075867 | 0.0018994 | -0.0075861 | -0.0018993
63 | 66 | 0.80184 | 0.3084 | 8.092e-10 | 0 | 0 | 0 | 0 | 0 | 1 | -90 | 90 | 0.0040442 | 0.0010124 | -0.0040441 | -0.0010125
66 | 67 | 1.7312 | 0.66586 | 1.7471e-09 | 0 | 0 | 0 | 0 | 0 | 1 | -90 | 90 | 0.0024997 | 0.00062568 | -0.0024996 | -0.00062581
66 | 68 | 2.865 | 1.1019 | 2.8913e-09 | 0 | 0 | 0 | 0 | 0 | 1 | -90 | 90 | 0.0015443 | 0.00038677 | -0.0015443 | -0.00038703
67 | 76 | 4.1761 | 1.6062 | 4.2144e-09 | 0 | 0 | 0 | 0 | 0 | 1 | -90 | 90 | 0.0015863 | 0.0003969 | -0.0015861 | -0.00039727
76 | 83 | 2.5887 | 0.99565 | 2.6124e-09 | 0 | 0 | 0 | 0 | 0 | 1 | -90 | 90 | 0.0011026 | 0.00027607 | -0.0011025 | -0.00027632
69 | 70 | 1.9925 | 0.76634 | 2.0108e-09 | 0 | 0 | 0 | 0 | 0 | 1 | -90 | 90 | -0.0009524 | -0.00023869 | 0.00095242 | 0.0002385
70 | 72 | 1.1476 | 0.44137 | 1.1581e-09 | 0 | 0 | 0 | 0 | 0 | 1 | -90 | 90 | -0.0026254 | -0.0006578 | 0.0026255 | 0.00065772
72 | 73 | 3.9174 | 1.5067 | 3.9534e-09 | 0 | 0 | 0 | 0 | 0 | 1 | -90 | 90 | -0.0088638 | -0.0022139 | 0.0088671 | 0.0022148
72 | 74 | 3.5123 | 1.3509 | 3.5446e-09 | 0 | 0 | 0 | 0 | 0 | 1 | -90 | 90 | 0.0062382 | 0.0015562 | -0.0062368 | -0.001556
73 | 75 | 5.2456 | 2.0176 | 5.2938e-09 | 0 | 0 | 0 | 0 | 0 | 1 | -90 | 90 | -0.0088671 | -0.0022148 | 0.0088715 | 0.002216
74 | 88 | 36.1819 | 13.9161 | 3.6514e-08 | 0 | 0 | 0 | 0 | 0 | 1 | -90 | 90 | 0.0057672 | 0.0014383 | -0.0057543 | -0.001437
75 | 77 | 1.1508 | 0.44262 | 1.1614e-09 | 0 | 0 | 0 | 0 | 0 | 1 | -90 | 90 | -0.01058 | -0.0026441 | 0.010581 | 0.0026445
88 | 86 | 3.7189 | 1.4303 | 3.753e-09 | 0 | 0 | 0 | 0 | 0 | 1 | -90 | 90 | 0.0054616 | 0.0013636 | -0.0054604 | -0.0013635
85 | 86 | 33.0314 | 12.7044 | 3.3335e-08 | 0 | 0 | 0 | 0 | 0 | 1 | -90 | 90 | -0.0039915 | -0.0009979 | 0.0039972 | 0.00099681
85 | 87 | 26.5626 | 10.2164 | 2.6806e-08 | 0 | 0 | 0 | 0 | 0 | 1 | -90 | 90 | 0.0039915 | 0.0009979 | -0.003987 | -0.00099877