## bus_data
BUS_I | BUS_TYPE | Pd | Qd | Gs | Bs | area | Vm | Va | baseKV | zone | Vmax | Vmin
130 | 1 | 0.00022825 | 5.7205e-05 | 0 | 0 | 1 | 0.99721 | -0.019463 | 0.4 | 1 | 1.1 | 0.9
128 | 1 | 0 | 0 | 0 | 0 | 1 | 0.99745 | -0.017806 | 0.4 | 1 | 1.1 | 0.9
133 | 1 | 0.0016694 | 0.0004184 | 0 | 0 | 1 | 0.99618 | -0.026737 | 0.4 | 1 | 1.1 | 0.9
131 | 1 | 0.00054509 | 0.00013661 | 0 | 0 | 1 | 0.99915 | -0.0059322 | 0.4 | 1 | 1.1 | 0.9
134 | 3 | 0.0016926 | 0.00042421 | 0 | 0 | 1 | 1 | 0 | 0.4 | 1 | 1.1 | 0.9
132 | 1 | 0.00010087 | 2.528e-05 | 0 | 0 | 1 | 0.98434 | -0.11062 | 0.4 | 1 | 1.1 | 0.9
112 | 1 | 0 | 0 | 0 | 0 | 1 | 0.98435 | -0.11058 | 0.4 | 1 | 1.1 | 0.9
136 | 1 | 0.00013423 | 3.364e-05 | 0 | 0 | 1 | 0.99548 | -0.031655 | 0.4 | 1 | 1.1 | 0.9
135 | 1 | 0 | 0 | 0 | 0 | 1 | 0.9898 | -0.071689 | 0.4 | 1 | 1.1 | 0.9
125 | 1 | 0 | 0 | 0 | 0 | 1 | 0.98956 | -0.073431 | 0.4 | 1 | 1.1 | 0.9
146 | 1 | 0.0003729 | 9.3457e-05 | 0 | 0 | 1 | 0.98978 | -0.071852 | 0.4 | 1 | 1.1 | 0.9
142 | 1 | 0 | 0 | 0 | 0 | 1 | 0.99047 | -0.066992 | 0.4 | 1 | 1.1 | 0.9
137 | 1 | 0 | 0 | 0 | 0 | 1 | 0.99458 | -0.037938 | 0.4 | 1 | 1.1 | 0.9
139 | 1 | 0.00026809 | 6.7189e-05 | 0 | 0 | 1 | 0.99301 | -0.048971 | 0.4 | 1 | 1.1 | 0.9
138 | 1 | 0.0006099 | 0.00015285 | 0 | 0 | 1 | 0.99185 | -0.057195 | 0.4 | 1 | 1.1 | 0.9
140 | 1 | 0 | 0 | 0 | 0 | 1 | 0.99141 | -0.060324 | 0.4 | 1 | 1.1 | 0.9
141 | 1 | 0 | 0 | 0 | 0 | 1 | 0.99139 | -0.06043 | 0.4 | 1 | 1.1 | 0.9
143 | 1 | 0 | 0 | 0 | 0 | 1 | 0.99139 | -0.060482 | 0.4 | 1 | 1.1 | 0.9
147 | 1 | 0.0001254 | 3.1427e-05 | 0 | 0 | 1 | 0.99046 | -0.067002 | 0.4 | 1 | 1.1 | 0.9
145 | 1 | 0.00097754 | 0.00024499 | 0 | 0 | 1 | 0.99133 | -0.060859 | 0.4 | 1 | 1.1 | 0.9
144 | 1 | 0.00038417 | 9.6282e-05 | 0 | 0 | 1 | 0.98978 | -0.071857 | 0.4 | 1 | 1.1 | 0.9
101 | 1 | 0.0026431 | 0.00066241 | 0 | 0 | 1 | 0.98525 | -0.10412 | 0.4 | 1 | 1.1 | 0.9
102 | 1 | 0.00022256 | 5.5778e-05 | 0 | 0 | 1 | 0.98558 | -0.10177 | 0.4 | 1 | 1.1 | 0.9
103 | 1 | 0.0010295 | 0.00025801 | 0 | 0 | 1 | 0.98444 | -0.10996 | 0.4 | 1 | 1.1 | 0.9
104 | 1 | 0.00019792 | 4.9605e-05 | 0 | 0 | 1 | 0.98585 | -0.099816 | 0.4 | 1 | 1.1 | 0.9
105 | 1 | 0 | 0 | 0 | 0 | 1 | 0.98438 | -0.11037 | 0.4 | 1 | 1.1 | 0.9
106 | 1 | 0 | 0 | 0 | 0 | 1 | 0.98593 | -0.09924 | 0.4 | 1 | 1.1 | 0.9
107 | 1 | 0.00075601 | 0.00018947 | 0 | 0 | 1 | 0.98435 | -0.11056 | 0.4 | 1 | 1.1 | 0.9
108 | 1 | 0.00022483 | 5.6348e-05 | 0 | 0 | 1 | 0.98435 | -0.11059 | 0.4 | 1 | 1.1 | 0.9
118 | 1 | 0.00054565 | 0.00013675 | 0 | 0 | 1 | 0.98599 | -0.09883 | 0.4 | 1 | 1.1 | 0.9
109 | 1 | 0.0011432 | 0.0002865 | 0 | 0 | 1 | 0.98434 | -0.11067 | 0.4 | 1 | 1.1 | 0.9
110 | 1 | 0 | 0 | 0 | 0 | 1 | 0.98431 | -0.11088 | 0.4 | 1 | 1.1 | 0.9
111 | 1 | 0.00025845 | 6.4774e-05 | 0 | 0 | 1 | 0.98429 | -0.111 | 0.4 | 1 | 1.1 | 0.9
113 | 1 | 0.00070124 | 0.00017575 | 0 | 0 | 1 | 0.98654 | -0.094881 | 0.4 | 1 | 1.1 | 0.9
114 | 1 | 0 | 0 | 0 | 0 | 1 | 0.98656 | -0.094743 | 0.4 | 1 | 1.1 | 0.9
116 | 1 | 0 | 0 | 0 | 0 | 1 | 0.9866 | -0.094449 | 0.4 | 1 | 1.1 | 0.9
117 | 1 | 0 | 0 | 0 | 0 | 1 | 0.9868 | -0.093068 | 0.4 | 1 | 1.1 | 0.9
119 | 1 | 0.00072951 | 0.00018283 | 0 | 0 | 1 | 0.98769 | -0.086715 | 0.4 | 1 | 1.1 | 0.9
122 | 1 | 0.0021152 | 0.00053012 | 0 | 0 | 1 | 0.98774 | -0.086353 | 0.4 | 1 | 1.1 | 0.9
120 | 1 | 0.00031383 | 7.8652e-05 | 0 | 0 | 1 | 0.98777 | -0.086139 | 0.4 | 1 | 1.1 | 0.9
121 | 1 | 0.0012453 | 0.00031211 | 0 | 0 | 1 | 0.9881 | -0.083789 | 0.4 | 1 | 1.1 | 0.9
123 | 1 | 0.00033234 | 8.3292e-05 | 0 | 0 | 1 | 0.98902 | -0.077267 | 0.4 | 1 | 1.1 | 0.9
124 | 1 | 0.0014813 | 0.00037125 | 0 | 0 | 1 | 0.98907 | -0.076912 | 0.4 | 1 | 1.1 | 0.9
126 | 1 | 0.00071213 | 0.00017848 | 0 | 0 | 1 | 0.99743 | -0.01796 | 0.4 | 1 | 1.1 | 0.9
127 | 1 | 0.00018566 | 4.6531e-05 | 0 | 0 | 1 | 0.99743 | -0.01796 | 0.4 | 1 | 1.1 | 0.9

## generator_data
GEN_BUS | PG | QG | QMAX | QMIN | VG | MBASE | GEN_STATUS | PMAX | PMIN
134 | 0.022167 | 0.0055682 | 10 | -10 | 1 | 100 | 1 | 10 | 0

## branch_data
F_BUS | T_BUS | BR_R | BR_X | BR_B | RATE_A | RATE_B | RATE_C | TAP | SHIFT | BR_STATUS | ANGMIN | ANGMAX | P_in | Q_in | P_out | Q_out
130 | 128 | 1.1348 | 0.43646 | 1.1452e-09 | 0 | 0 | 0 | 0 | 0 | 1 | -90 | 90 | -0.018977 | -0.0047631 | 0.018982 | 0.0047646
130 | 133 | 5.0343 | 1.9363 | 5.0805e-09 | 0 | 0 | 0 | 0 | 0 | 1 | -90 | 90 | 0.018749 | 0.0047059 | -0.01873 | -0.0046991
128 | 131 | 7.773 | 2.9896 | 7.8444e-09 | 0 | 0 | 0 | 0 | 0 | 1 | -90 | 90 | -0.01988 | -0.0049894 | 0.019912 | 0.0050013
128 | 126 | 2.2212 | 0.85429 | 2.2415e-09 | 0 | 0 | 0 | 0 | 0 | 1 | -90 | 90 | 0.00089781 | 0.00022479 | -0.00089779 | -0.000225
133 | 136 | 3.7312 | 1.4351 | 3.7655e-09 | 0 | 0 | 0 | 0 | 0 | 1 | -90 | 90 | 0.017061 | 0.0042807 | -0.017049 | -0.0042766
131 | 134 | 3.7885 | 1.4571 | 3.8232e-09 | 0 | 0 | 0 | 0 | 0 | 1 | -90 | 90 | -0.020458 | -0.0051379 | 0.020474 | 0.005144
132 | 112 | 5.7683 | 2.2186 | 5.8213e-09 | 0 | 0 | 0 | 0 | 0 | 1 | -90 | 90 | -0.00010087 | -2.528e-05 | 0.00010087 | 2.4716e-05
112 | 107 | 1.8145 | 0.69788 | 1.8311e-09 | 0 | 0 | 0 | 0 | 0 | 1 | -90 | 90 | -0.00010087 | -2.4716e-05 | 0.00010087 | 2.4539e-05
136 | 137 | 4.7991 | 1.8458 | 4.8431e-09 | 0 | 0 | 0 | 0 | 0 | 1 | -90 | 90 | 0.016915 | 0.004243 | -0.0169 | -0.0042378
135 | 125 | 1.5743 | 0.6055 | 1.5887e-09 | 0 | 0 | 0 | 0 | 0 | 1 | -90 | 90 | 0.014087 | 0.0035264 | -0.014084 | -0.0035253
135 | 146 | 2.7364 | 1.0525 | 2.7615e-09 | 0 | 0 | 0 | 0 | 0 | 1 | -90 | 90 | 0.00075708 | 0.00018946 | -0.00075707 | -0.00018972
135 | 142 | 4.0316 | 1.5506 | 4.0686e-09 | 0 | 0 | 0 | 0 | 0 | 1 | -90 | 90 | -0.014844 | -0.0037159 | 0.014854 | 0.0037192
125 | 124 | 3.1442 | 1.2093 | 3.173e-09 | 0 | 0 | 0 | 0 | 0 | 1 | -90 | 90 | 0.014084 | 0.0035253 | -0.014077 | -0.003523
146 | 144 | 0.16748 | 0.064417 | 1.6902e-10 | 0 | 0 | 0 | 0 | 0 | 1 | -90 | 90 | 0.00038417 | 9.6265e-05 | -0.00038417 | -9.6282e-05
142 | 147 | 1.0135 | 0.38981 | 1.0228e-09 | 0 | 0 | 0 | 0 | 0 | 1 | -90 | 90 | 0.0001254 | 3.1327e-05 | -0.0001254 | -3.1427e-05
142 | 140 | 5.6823 | 2.1855 | 5.7345e-09 | 0 | 0 | 0 | 0 | 0 | 1 | -90 | 90 | -0.014979 | -0.0037505 | 0.014993 | 0.0037553
137 | 139 | 8.4076 | 3.2337 | 8.4848e-09 | 0 | 0 | 0 | 0 | 0 | 1 | -90 | 90 | 0.0169 | 0.0042378 | -0.016874 | -0.0042287
139 | 138 | 6.353 | 2.4435 | 6.4113e-09 | 0 | 0 | 0 | 0 | 0 | 1 | -90 | 90 | 0.016606 | 0.0041615 | -0.016587 | -0.0041549
138 | 140 | 2.506 | 0.96386 | 2.529e-09 | 0 | 0 | 0 | 0 | 0 | 1 | -90 | 90 | 0.015978 | 0.004002 | -0.015971 | -0.0039996
140 | 141 | 1.387 | 0.53345 | 1.3997e-09 | 0 | 0 | 0 | 0 | 0 | 1 | -90 | 90 | 0.00097761 | 0.00024433 | -0.0009776 | -0.00024446
141 | 143 | 0.66859 | 0.25715 | 6.7473e-10 | 0 | 0 | 0 | 0 | 0 | 1 | -90 | 90 | 0.0009776 | 0.00024446 | -0.00097759 | -0.00024452
143 | 145 | 4.9326 | 1.8972 | 4.9779e-09 | 0 | 0 | 0 | 0 | 0 | 1 | -90 | 90 | 0.00097759 | 0.00024452 | -0.00097754 | -0.00024499
101 | 102 | 4.7973 | 1.8451 | 4.8413e-09 | 0 | 0 | 0 | 0 | 0 | 1 | -90 | 90 | -0.0061589 | -0.0015389 | 0.0061609 | 0.0015392
101 | 103 | 20.8238 | 8.0092 | 2.1015e-08 | 0 | 0 | 0 | 0 | 0 | 1 | -90 | 90 | 0.0035158 | 0.0008765 | -0.003513 | -0.00087746
102 | 104 | 3.8515 | 1.4814 | 3.8869e-09 | 0 | 0 | 0 | 0 | 0 | 1 | -90 | 90 | -0.0063834 | -0.001595 | 0.0063852 | 0.0015953
103 | 105 | 2.0592 | 0.792 | 2.0781e-09 | 0 | 0 | 0 | 0 | 0 | 1 | -90 | 90 | 0.0024835 | 0.00061945 | -0.0024834 | -0.00061959
104 | 106 | 1.1015 | 0.42364 | 1.1116e-09 | 0 | 0 | 0 | 0 | 0 | 1 | -90 | 90 | -0.0065831 | -0.0016449 | 0.0065836 | 0.001645
105 | 107 | 2.8036 | 1.0783 | 2.8293e-09 | 0 | 0 | 0 | 0 | 0 | 1 | -90 | 90 | 0.0008569 | 0.00021375 | -0.00085688 | -0.00021401
105 | 108 | 1.7263 | 0.66397 | 1.7422e-09 | 0 | 0 | 0 | 0 | 0 | 1 | -90 | 90 | 0.0016265 | 0.00040584 | -0.0016265 | -0.00040599
106 | 118 | 0.78314 | 0.30121 | 7.9033e-10 | 0 | 0 | 0 | 0 | 0 | 1 | -90 | 90 | -0.0065836 | -0.001645 | 0.006584 | 0.001645
108 | 109 | 0.6513 | 0.2505 | 6.5728e-10 | 0 | 0 | 0 | 0 | 0 | 1 | -90 | 90 | 0.0014016 | 0.00034965 | -0.0014016 | -0.0003497
118 | 116 | 7.7425 | 2.9779 | 7.8135e-09 | 0 | 0 | 0 | 0 | 0 | 1 | -90 | 90 | -0.0071296 | -0.0017818 | 0.0071339 | 0.0017827
109 | 110 | 10.3891 | 3.9958 | 1.0484e-08 | 0 | 0 | 0 | 0 | 0 | 1 | -90 | 90 | 0.00025846 | 6.3202e-05 | -0.00025845 | -6.4215e-05
110 | 111 | 5.7343 | 2.2055 | 5.787e-09 | 0 | 0 | 0 | 0 | 0 | 1 | -90 | 90 | 0.00025845 | 6.4215e-05 | -0.00025845 | -6.4774e-05
113 | 114 | 2.5038 | 0.963 | 2.5268e-09 | 0 | 0 | 0 | 0 | 0 | 1 | -90 | 90 | -0.00070124 | -0.00017575 | 0.00070125 | 0.00017551
114 | 116 | 5.2825 | 2.0318 | 5.331e-09 | 0 | 0 | 0 | 0 | 0 | 1 | -90 | 90 | -0.00070125 | -0.00017551 | 0.00070128 | 0.000175
116 | 117 | 2.2227 | 0.8549 | 2.2431e-09 | 0 | 0 | 0 | 0 | 0 | 1 | -90 | 90 | -0.0078352 | -0.0019577 | 0.0078367 | 0.001958
117 | 119 | 10.2279 | 3.9338 | 1.0322e-08 | 0 | 0 | 0 | 0 | 0 | 1 | -90 | 90 | -0.0078367 | -0.001958 | 0.0078435 | 0.0019597
119 | 122 | 0.53324 | 0.20509 | 5.3813e-10 | 0 | 0 | 0 | 0 | 0 | 1 | -90 | 90 | -0.008573 | -0.0021425 | 0.0085735 | 0.0021426
122 | 120 | 0.25323 | 0.097397 | 2.5555e-10 | 0 | 0 | 0 | 0 | 0 | 1 | -90 | 90 | -0.010689 | -0.0026727 | 0.010689 | 0.0026728
120 | 121 | 2.7039 | 1.04 | 2.7288e-09 | 0 | 0 | 0 | 0 | 0 | 1 | -90 | 90 | -0.011003 | -0.0027515 | 0.011006 | 0.0027526
121 | 123 | 6.7507 | 2.5964 | 6.8127e-09 | 0 | 0 | 0 | 0 | 0 | 1 | -90 | 90 | -0.012252 | -0.0030647 | 0.012263 | 0.0030683
123 | 124 | 0.35799 | 0.13769 | 3.6128e-10 | 0 | 0 | 0 | 0 | 0 | 1 | -90 | 90 | -0.012595 | -0.0031515 | 0.012596 | 0.0031518
126 | 127 | 0.033341 | 0.012823 | 3.3647e-11 | 0 | 0 | 0 | 0 | 0 | 1 | -90 | 90 | 0.00018566 | 4.6528e-05 | -0.00018566 | -4.6531e-05