## bus_data
BUS_I | BUS_TYPE | Pd | Qd | Gs | Bs | area | Vm | Va | baseKV | zone | Vmax | Vmin
1 | 3 | 0.090125 | 0.022588 | 0 | 0 | 1 | 1 | 0 | 0.4 | 1 | 1.1 | 0.9
2 | 1 | 0 | 0 | 0 | 0 | 1 | 0.99749 | -0.017639 | 0.4 | 1 | 1.1 | 0.9
3 | 1 | 0.013805 | 0.0034598 | 0 | 0 | 1 | 0.99593 | -0.028694 | 0.4 | 1 | 1.1 | 0.9
5 | 1 | 0 | 0 | 0 | 0 | 1 | 0.99529 | -0.033245 | 0.4 | 1 | 1.1 | 0.9
4 | 1 | 0 | 0 | 0 | 0 | 1 | 0.99142 | -0.060597 | 0.4 | 1 | 1.1 | 0.9
30 | 1 | 0.005867 | 0.0014704 | 0 | 0 | 1 | 0.99133 | -0.061193 | 0.4 | 1 | 1.1 | 0.9
6 | 1 | 0 | 0 | 0 | 0 | 1 | 0.99335 | -0.047943 | 0.4 | 1 | 1.1 | 0.9
29 | 1 | 0.0056151 | 0.0014073 | 0 | 0 | 1 | 0.99494 | -0.035726 | 0.4 | 1 | 1.1 | 0.9
26 | 1 | 0.0011445 | 0.00028683 | 0 | 0 | 1 | 0.99288 | -0.051295 | 0.4 | 1 | 1.1 | 0.9

## generator_data
GEN_BUS | PG | QG | QMAX | QMIN | VG | MBASE | GEN_STATUS | PMAX | PMIN
1 | 0.1167 | 0.029238 | 10 | -10 | 1 | 100 | 1 | 10 | 0

## branch_data
F_BUS | T_BUS | BR_R | BR_X | BR_B | RATE_A | RATE_B | RATE_C | TAP | SHIFT | BR_STATUS | ANGMIN | ANGMAX | P_in | Q_in | P_out | Q_out
1 | 2 | 8.6051 | 3.3096 | 8.684e-09 | 0 | 0 | 0 | 0 | 0 | 1 | -90 | 90 | 0.026571 | 0.0066506 | -0.026507 | -0.0066266
2 | 3 | 5.3724 | 2.0663 | 5.4217e-09 | 0 | 0 | 0 | 0 | 0 | 1 | -90 | 90 | 0.026507 | 0.0066266 | -0.026466 | -0.0066116
3 | 5 | 4.5834 | 1.7628 | 4.6254e-09 | 0 | 0 | 0 | 0 | 0 | 1 | -90 | 90 | 0.012662 | 0.0031519 | -0.012654 | -0.0031493
5 | 6 | 153.9713 | 59.2197 | 1.5538e-07 | 0 | 0 | 0 | 0 | 0 | 1 | -90 | 90 | 0.0011471 | 0.0002688 | -0.001145 | -0.00028333
5 | 29 | 5.6963 | 2.1909 | 5.7486e-09 | 0 | 0 | 0 | 0 | 0 | 1 | -90 | 90 | 0.005617 | 0.0014074 | -0.0056151 | -0.0014073
5 | 4 | 59.6852 | 22.9558 | 6.0233e-08 | 0 | 0 | 0 | 0 | 0 | 1 | -90 | 90 | 0.0058897 | 0.0014731 | -0.0058675 | -0.0014705
4 | 30 | 1.3019 | 0.50075 | 1.3139e-09 | 0 | 0 | 0 | 0 | 0 | 1 | -90 | 90 | 0.0058675 | 0.0014705 | -0.005867 | -0.0014704
6 | 26 | 37.1805 | 14.3002 | 3.7522e-08 | 0 | 0 | 0 | 0 | 0 | 1 | -90 | 90 | 0.001145 | 0.00028333 | -0.0011445 | -0.00028683