## bus_data
BUS_I | BUS_TYPE | Pd | Qd | Gs | Bs | area | Vm | Va | baseKV | zone | Vmax | Vmin
21 | 1 | 0.0005951 | 0.00014914 | 0 | 0 | 1 | 0.99265 | -0.051928 | 0.4 | 1 | 1.1 | 0.9
20 | 1 | 0.0009642 | 0.00024165 | 0 | 0 | 1 | 0.99266 | -0.051823 | 0.4 | 1 | 1.1 | 0.9
8 | 1 | 0.026012 | 0.0065192 | 0 | 0 | 1 | 0.99809 | -0.013376 | 0.4 | 1 | 1.1 | 0.9
9 | 1 | 0.019778 | 0.0049569 | 0 | 0 | 1 | 0.99659 | -0.023903 | 0.4 | 1 | 1.1 | 0.9
10 | 1 | 0.0061804 | 0.0015489 | 0 | 0 | 1 | 0.99839 | -0.011254 | 0.4 | 1 | 1.1 | 0.9
11 | 1 | 0.033794 | 0.0084696 | 0 | 0 | 1 | 0.99642 | -0.025045 | 0.4 | 1 | 1.1 | 0.9
12 | 3 | 0.0087429 | 0.0021912 | 0 | 0 | 1 | 1 | 0 | 0.4 | 1 | 1.1 | 0.9
14 | 1 | 0.0065125 | 0.0016322 | 0 | 0 | 1 | 0.9998 | -0.0014453 | 0.4 | 1 | 1.1 | 0.9
15 | 1 | 0 | 0 | 0 | 0 | 1 | 0.99945 | -0.0039245 | 0.4 | 1 | 1.1 | 0.9
17 | 1 | 0 | 0 | 0 | 0 | 1 | 0.99918 | -0.0060418 | 0.4 | 1 | 1.1 | 0.9
28 | 1 | 0.00025778 | 6.4605e-05 | 0 | 0 | 1 | 0.99918 | -0.0060639 | 0.4 | 1 | 1.1 | 0.9
16 | 1 | 0 | 0 | 0 | 0 | 1 | 0.99277 | -0.051051 | 0.4 | 1 | 1.1 | 0.9
22 | 1 | 0.00070818 | 0.00017749 | 0 | 0 | 1 | 0.99271 | -0.051494 | 0.4 | 1 | 1.1 | 0.9
19 | 1 | 0.0024321 | 0.00060955 | 0 | 0 | 1 | 0.99268 | -0.05168 | 0.4 | 1 | 1.1 | 0.9
24 | 1 | 0.0003373 | 8.4535e-05 | 0 | 0 | 1 | 0.99271 | -0.051496 | 0.4 | 1 | 1.1 | 0.9
23 | 1 | 0.00024988 | 6.2625e-05 | 0 | 0 | 1 | 0.99269 | -0.051629 | 0.4 | 1 | 1.1 | 0.9
25 | 1 | 0.00098618 | 0.00024716 | 0 | 0 | 1 | 0.99265 | -0.051889 | 0.4 | 1 | 1.1 | 0.9

## generator_data
GEN_BUS | PG | QG | QMAX | QMIN | VG | MBASE | GEN_STATUS | PMAX | PMIN
12 | 0.10784 | 0.027044 | 10 | -10 | 1 | 100 | 1 | 10 | 0

## branch_data
F_BUS | T_BUS | BR_R | BR_X | BR_B | RATE_A | RATE_B | RATE_C | TAP | SHIFT | BR_STATUS | ANGMIN | ANGMAX | P_in | Q_in | P_out | Q_out
21 | 20 | 2.2645 | 0.87097 | 2.2853e-09 | 0 | 0 | 0 | 0 | 0 | 1 | -90 | 90 | -0.0005951 | -0.00014914 | 0.0005951 | 0.00014892
20 | 19 | 1.1705 | 0.4502 | 1.1813e-09 | 0 | 0 | 0 | 0 | 0 | 1 | -90 | 90 | -0.0015593 | -0.00039058 | 0.0015593 | 0.00039047
8 | 9 | 2.546 | 0.97925 | 2.5694e-09 | 0 | 0 | 0 | 0 | 0 | 1 | -90 | 90 | 0.053656 | 0.013458 | -0.053578 | -0.013428
8 | 10 | 0.34601 | 0.13308 | 3.4918e-10 | 0 | 0 | 0 | 0 | 0 | 1 | -90 | 90 | -0.079668 | -0.019978 | 0.079691 | 0.019987
9 | 11 | 0.43694 | 0.16805 | 4.4095e-10 | 0 | 0 | 0 | 0 | 0 | 1 | -90 | 90 | 0.033799 | 0.0084716 | -0.033794 | -0.0084696
10 | 12 | 1.7064 | 0.65632 | 1.7221e-09 | 0 | 0 | 0 | 0 | 0 | 1 | -90 | 90 | -0.085872 | -0.021535 | 0.086006 | 0.021587
12 | 14 | 1.4259 | 0.54842 | 1.439e-09 | 0 | 0 | 0 | 0 | 0 | 1 | -90 | 90 | 0.01309 | 0.0032657 | -0.013087 | -0.0032648
14 | 15 | 4.8268 | 1.8564 | 4.8711e-09 | 0 | 0 | 0 | 0 | 0 | 1 | -90 | 90 | 0.0065745 | 0.0016326 | -0.0065723 | -0.0016323
15 | 17 | 93.7254 | 36.0482 | 9.4585e-08 | 0 | 0 | 0 | 0 | 0 | 1 | -90 | 90 | 0.00025784 | 5.5072e-05 | -0.00025778 | -6.4492e-05
15 | 16 | 96.4003 | 37.077 | 9.7285e-08 | 0 | 0 | 0 | 0 | 0 | 1 | -90 | 90 | 0.0063145 | 0.0015772 | -0.0062736 | -0.0015711
17 | 28 | 1.1152 | 0.42892 | 1.1254e-09 | 0 | 0 | 0 | 0 | 0 | 1 | -90 | 90 | 0.00025778 | 6.4492e-05 | -0.00025778 | -6.4605e-05
16 | 22 | 2.4859 | 0.95611 | 2.5087e-09 | 0 | 0 | 0 | 0 | 0 | 1 | -90 | 90 | 0.0022817 | 0.00057116 | -0.0022816 | -0.00057135
16 | 19 | 2.0228 | 0.77801 | 2.0414e-09 | 0 | 0 | 0 | 0 | 0 | 1 | -90 | 90 | 0.0039918 | 0.00099996 | -0.0039915 | -0.001
22 | 24 | 0.023552 | 0.0090583 | 2.3768e-11 | 0 | 0 | 0 | 0 | 0 | 1 | -90 | 90 | 0.0015734 | 0.00039387 | -0.0015734 | -0.00039387
24 | 23 | 1.3786 | 0.53024 | 1.3913e-09 | 0 | 0 | 0 | 0 | 0 | 1 | -90 | 90 | 0.0012361 | 0.00030933 | -0.0012361 | -0.00030946
23 | 25 | 3.3789 | 1.2996 | 3.4099e-09 | 0 | 0 | 0 | 0 | 0 | 1 | -90 | 90 | 0.00098621 | 0.00024684 | -0.00098618 | -0.00024716