## bus_data
BUS_I | BUS_TYPE | Pd | Qd | Gs | Bs | area | Vm | Va | baseKV | zone | Vmax | Vmin
1 | 1 | 0.0050004 | 0.0012532 | 0 | 0 | 1 | 0.99539 | -0.031795 | 0.4 | 1 | 1.1 | 0.9
2 | 3 | 0.0020268 | 0.00050795 | 0 | 0 | 1 | 1 | 0 | 0.4 | 1 | 1.1 | 0.9
3 | 1 | 0.017923 | 0.004492 | 0 | 0 | 1 | 0.9948 | -0.035915 | 0.4 | 1 | 1.1 | 0.9
4 | 1 | 0 | 0 | 0 | 0 | 1 | 0.99824 | -0.012188 | 0.4 | 1 | 1.1 | 0.9
5 | 1 | 0.00059251 | 0.0001485 | 0 | 0 | 1 | 0.9919 | -0.056045 | 0.4 | 1 | 1.1 | 0.9
28 | 1 | 0.00052773 | 0.00013226 | 0 | 0 | 1 | 0.99692 | -0.021417 | 0.4 | 1 | 1.1 | 0.9
14 | 1 | 0.016776 | 0.0042044 | 0 | 0 | 1 | 0.99324 | -0.046962 | 0.4 | 1 | 1.1 | 0.9
10 | 1 | 0.0028319 | 0.00070974 | 0 | 0 | 1 | 0.98947 | -0.073015 | 0.4 | 1 | 1.1 | 0.9
40 | 1 | 0.00010787 | 2.7035e-05 | 0 | 0 | 1 | 0.99691 | -0.021505 | 0.4 | 1 | 1.1 | 0.9
15 | 1 | 0 | 0 | 0 | 0 | 1 | 0.98999 | -0.069713 | 0.4 | 1 | 1.1 | 0.9
29 | 1 | 0.0025488 | 0.0006388 | 0 | 0 | 1 | 0.99279 | -0.050155 | 0.4 | 1 | 1.1 | 0.9
8 | 1 | 0 | 0 | 0 | 0 | 1 | 0.98599 | -0.097501 | 0.4 | 1 | 1.1 | 0.9
6 | 1 | 0.0040048 | 0.0010037 | 0 | 0 | 1 | 0.9855 | -0.10096 | 0.4 | 1 | 1.1 | 0.9
7 | 1 | 0.0034461 | 0.00086367 | 0 | 0 | 1 | 0.98538 | -0.10179 | 0.4 | 1 | 1.1 | 0.9
9 | 1 | 0.0042475 | 0.0010645 | 0 | 0 | 1 | 0.98383 | -0.11277 | 0.4 | 1 | 1.1 | 0.9
12 | 1 | 0.026332 | 0.0065995 | 0 | 0 | 1 | 0.98114 | -0.13181 | 0.4 | 1 | 1.1 | 0.9
11 | 1 | 0.080311 | 0.020128 | 0 | 0 | 1 | 0.97758 | -0.15722 | 0.4 | 1 | 1.1 | 0.9
13 | 1 | 0.0039421 | 0.00098799 | 0 | 0 | 1 | 0.97562 | -0.17131 | 0.4 | 1 | 1.1 | 0.9
44 | 1 | 0.0082558 | 0.0020691 | 0 | 0 | 1 | 0.97493 | -0.17622 | 0.4 | 1 | 1.1 | 0.9
16 | 1 | 0.00011862 | 2.9729e-05 | 0 | 0 | 1 | 0.9892 | -0.075236 | 0.4 | 1 | 1.1 | 0.9
20 | 1 | 0.0010908 | 0.00027337 | 0 | 0 | 1 | 0.9866 | -0.093536 | 0.4 | 1 | 1.1 | 0.9
38 | 1 | 0.0086101 | 0.0021579 | 0 | 0 | 1 | 0.98605 | -0.097454 | 0.4 | 1 | 1.1 | 0.9
19 | 1 | 0 | 0 | 0 | 0 | 1 | 0.98457 | -0.10789 | 0.4 | 1 | 1.1 | 0.9
17 | 1 | 0.0055086 | 0.0013806 | 0 | 0 | 1 | 0.98323 | -0.11738 | 0.4 | 1 | 1.1 | 0.9
18 | 1 | 0.00066256 | 0.00016605 | 0 | 0 | 1 | 0.98148 | -0.12982 | 0.4 | 1 | 1.1 | 0.9
46 | 1 | 0.017587 | 0.0044076 | 0 | 0 | 1 | 0.9777 | -0.15685 | 0.4 | 1 | 1.1 | 0.9
45 | 1 | 0 | 0 | 0 | 0 | 1 | 0.97709 | -0.16121 | 0.4 | 1 | 1.1 | 0.9
21 | 1 | 0.0043918 | 0.0011007 | 0 | 0 | 1 | 0.99135 | -0.060625 | 0.4 | 1 | 1.1 | 0.9
22 | 1 | 0.00042391 | 0.00010624 | 0 | 0 | 1 | 0.99145 | -0.059922 | 0.4 | 1 | 1.1 | 0.9
23 | 1 | 0.00055707 | 0.00013962 | 0 | 0 | 1 | 0.99133 | -0.060757 | 0.4 | 1 | 1.1 | 0.9
24 | 1 | 0.0025636 | 0.00064249 | 0 | 0 | 1 | 0.99156 | -0.059147 | 0.4 | 1 | 1.1 | 0.9
42 | 1 | 0.003284 | 0.00082305 | 0 | 0 | 1 | 0.99431 | -0.03974 | 0.4 | 1 | 1.1 | 0.9
25 | 1 | 0.00077269 | 0.00019365 | 0 | 0 | 1 | 0.9916 | -0.058877 | 0.4 | 1 | 1.1 | 0.9
41 | 1 | 0 | 0 | 0 | 0 | 1 | 0.99591 | -0.028485 | 0.4 | 1 | 1.1 | 0.9
26 | 1 | 0.00088917 | 0.00022285 | 0 | 0 | 1 | 0.99158 | -0.059014 | 0.4 | 1 | 1.1 | 0.9
27 | 1 | 0.0010853 | 0.00027201 | 0 | 0 | 1 | 0.99157 | -0.059116 | 0.4 | 1 | 1.1 | 0.9
30 | 1 | 0.00064525 | 0.00016171 | 0 | 0 | 1 | 0.97295 | -0.19111 | 0.4 | 1 | 1.1 | 0.9
31 | 1 | 0.0015194 | 0.0003808 | 0 | 0 | 1 | 0.97287 | -0.19165 | 0.4 | 1 | 1.1 | 0.9
32 | 1 | 0 | 0 | 0 | 0 | 1 | 0.97303 | -0.1905 | 0.4 | 1 | 1.1 | 0.9
33 | 1 | 0.0019826 | 0.00049689 | 0 | 0 | 1 | 0.97359 | -0.18649 | 0.4 | 1 | 1.1 | 0.9
34 | 1 | 0.0012002 | 0.00030079 | 0 | 0 | 1 | 0.97289 | -0.19156 | 0.4 | 1 | 1.1 | 0.9
36 | 1 | 0.00044754 | 0.00011216 | 0 | 0 | 1 | 0.97409 | -0.18283 | 0.4 | 1 | 1.1 | 0.9
39 | 1 | 0.0036405 | 0.00091239 | 0 | 0 | 1 | 0.97269 | -0.19298 | 0.4 | 1 | 1.1 | 0.9
35 | 1 | 0.0006989 | 0.00017516 | 0 | 0 | 1 | 0.97418 | -0.18223 | 0.4 | 1 | 1.1 | 0.9
47 | 1 | 0.00036514 | 9.1512e-05 | 0 | 0 | 1 | 0.97246 | -0.1947 | 0.4 | 1 | 1.1 | 0.9
37 | 1 | 0 | 0 | 0 | 0 | 1 | 0.97531 | -0.17408 | 0.4 | 1 | 1.1 | 0.9

## generator_data
GEN_BUS | PG | QG | QMAX | QMIN | VG | MBASE | GEN_STATUS | PMAX | PMIN
2 | 0.24096 | 0.0609 | 10 | -10 | 1 | 100 | 1 | 10 | 0

## branch_data
F_BUS | T_BUS | BR_R | BR_X | BR_B | RATE_A | RATE_B | RATE_C | TAP | SHIFT | BR_STATUS | ANGMIN | ANGMAX | P_in | Q_in | P_out | Q_out
1 | 2 | 2.627 | 1.0104 | 5.3021e-09 | 0 | 0 | 0 | 0 | 0 | 1 | -90 | 90 | -0.15907 | -0.040154 | 0.15978 | 0.040428
1 | 3 | 0.34976 | 0.13452 | 7.0593e-10 | 0 | 0 | 0 | 0 | 0 | 1 | -90 | 90 | 0.15407 | 0.038901 | -0.15398 | -0.038867
2 | 4 | 2.0268 | 0.77954 | 4.0908e-09 | 0 | 0 | 0 | 0 | 0 | 1 | -90 | 90 | 0.079149 | 0.019964 | -0.079014 | -0.019913
3 | 5 | 1.9308 | 0.74263 | 3.8971e-09 | 0 | 0 | 0 | 0 | 0 | 1 | -90 | 90 | 0.13606 | 0.034375 | -0.13567 | -0.034227
4 | 28 | 8.1695 | 3.1421 | 8.2445e-09 | 0 | 0 | 0 | 0 | 0 | 1 | -90 | 90 | 0.014687 | 0.0036866 | -0.014669 | -0.0036801
4 | 14 | 7.0678 | 2.7184 | 1.4265e-08 | 0 | 0 | 0 | 0 | 0 | 1 | -90 | 90 | 0.064327 | 0.016226 | -0.064015 | -0.016108
5 | 10 | 1.6262 | 0.62548 | 3.2823e-09 | 0 | 0 | 0 | 0 | 0 | 1 | -90 | 90 | 0.13508 | 0.034079 | -0.13476 | -0.033956
28 | 40 | 0.080734 | 0.031052 | 8.1475e-11 | 0 | 0 | 0 | 0 | 0 | 1 | -90 | 90 | 0.014141 | 0.0035479 | -0.014141 | -0.0035478
14 | 15 | 6.5935 | 2.536 | 1.3308e-08 | 0 | 0 | 0 | 0 | 0 | 1 | -90 | 90 | 0.044689 | 0.011266 | -0.044547 | -0.011212
14 | 29 | 16.0509 | 6.1734 | 1.6198e-08 | 0 | 0 | 0 | 0 | 0 | 1 | -90 | 90 | 0.0025499 | 0.00063763 | -0.0025488 | -0.0006388
10 | 8 | 2.3831 | 0.91659 | 4.81e-09 | 0 | 0 | 0 | 0 | 0 | 1 | -90 | 90 | 0.13193 | 0.033246 | -0.13148 | -0.033073
40 | 41 | 6.4473 | 2.4797 | 6.5065e-09 | 0 | 0 | 0 | 0 | 0 | 1 | -90 | 90 | 0.014033 | 0.0035208 | -0.014019 | -0.0035162
15 | 16 | 1.5945 | 0.61327 | 3.2183e-09 | 0 | 0 | 0 | 0 | 0 | 1 | -90 | 90 | 0.044547 | 0.011212 | -0.044512 | -0.011199
8 | 9 | 1.567 | 0.6027 | 3.1628e-09 | 0 | 0 | 0 | 0 | 0 | 1 | -90 | 90 | 0.12402 | 0.031206 | -0.12376 | -0.031104
8 | 6 | 5.8713 | 2.2582 | 5.9252e-09 | 0 | 0 | 0 | 0 | 0 | 1 | -90 | 90 | 0.0074548 | 0.001868 | -0.0074512 | -0.0018672
6 | 7 | 3.0566 | 1.1756 | 3.0847e-09 | 0 | 0 | 0 | 0 | 0 | 1 | -90 | 90 | 0.0034465 | 0.00086353 | -0.0034461 | -0.00086367
9 | 12 | 2.0144 | 0.77476 | 4.0657e-09 | 0 | 0 | 0 | 0 | 0 | 1 | -90 | 90 | 0.11951 | 0.03004 | -0.1192 | -0.029919
12 | 11 | 3.4313 | 1.3197 | 3.4628e-09 | 0 | 0 | 0 | 0 | 0 | 1 | -90 | 90 | 0.092864 | 0.02332 | -0.092537 | -0.023194
11 | 13 | 14.3359 | 5.5138 | 1.4467e-08 | 0 | 0 | 0 | 0 | 0 | 1 | -90 | 90 | 0.012227 | 0.0030663 | -0.012203 | -0.0030586
13 | 44 | 7.3734 | 2.8359 | 7.441e-09 | 0 | 0 | 0 | 0 | 0 | 1 | -90 | 90 | 0.0082613 | 0.0020706 | -0.0082557 | -0.0020691
16 | 20 | 5.2794 | 2.0306 | 1.0656e-08 | 0 | 0 | 0 | 0 | 0 | 1 | -90 | 90 | 0.044394 | 0.01117 | -0.044281 | -0.011127
20 | 38 | 5.7649 | 2.2173 | 5.8178e-09 | 0 | 0 | 0 | 0 | 0 | 1 | -90 | 90 | 0.0086148 | 0.0021591 | -0.0086101 | -0.0021579
20 | 19 | 5.2862 | 2.0331 | 5.3347e-09 | 0 | 0 | 0 | 0 | 0 | 1 | -90 | 90 | 0.034575 | 0.0086948 | -0.034506 | -0.0086688
19 | 17 | 3.4835 | 1.3398 | 3.5154e-09 | 0 | 0 | 0 | 0 | 0 | 1 | -90 | 90 | 0.034506 | 0.0086688 | -0.034461 | -0.0086517
17 | 18 | 5.4212 | 2.0851 | 5.471e-09 | 0 | 0 | 0 | 0 | 0 | 1 | -90 | 90 | 0.028952 | 0.0072711 | -0.028902 | -0.0072524
18 | 46 | 11.9976 | 4.6144 | 1.2108e-08 | 0 | 0 | 0 | 0 | 0 | 1 | -90 | 90 | 0.02824 | 0.0070864 | -0.028134 | -0.0070469
46 | 45 | 5.1243 | 1.9709 | 5.1714e-09 | 0 | 0 | 0 | 0 | 0 | 1 | -90 | 90 | 0.010548 | 0.0026393 | -0.010541 | -0.0026374
45 | 37 | 15.1096 | 5.8114 | 1.5248e-08 | 0 | 0 | 0 | 0 | 0 | 1 | -90 | 90 | 0.010541 | 0.0026374 | -0.010523 | -0.0026317
21 | 22 | 1.8161 | 0.69848 | 1.8327e-09 | 0 | 0 | 0 | 0 | 0 | 1 | -90 | 90 | -0.0049489 | -0.00124 | 0.0049494 | 0.00124
21 | 23 | 3.0347 | 1.1672 | 3.0626e-09 | 0 | 0 | 0 | 0 | 0 | 1 | -90 | 90 | 0.00055708 | 0.00013932 | -0.00055707 | -0.00013962
22 | 24 | 1.847 | 0.7104 | 1.864e-09 | 0 | 0 | 0 | 0 | 0 | 1 | -90 | 90 | -0.0053733 | -0.0013463 | 0.0053739 | 0.0013463
24 | 25 | 0.4351 | 0.16735 | 4.3909e-10 | 0 | 0 | 0 | 0 | 0 | 1 | -90 | 90 | -0.0079374 | -0.0019888 | 0.0079377 | 0.0019889
42 | 25 | 22.9717 | 8.8353 | 2.3182e-08 | 0 | 0 | 0 | 0 | 0 | 1 | -90 | 90 | 0.010713 | 0.0026858 | -0.010685 | -0.0026772
42 | 41 | 10.3731 | 3.9896 | 1.0468e-08 | 0 | 0 | 0 | 0 | 0 | 1 | -90 | 90 | -0.013997 | -0.0035089 | 0.014019 | 0.0035162
25 | 26 | 0.88901 | 0.34193 | 8.9717e-10 | 0 | 0 | 0 | 0 | 0 | 1 | -90 | 90 | 0.0019746 | 0.00049467 | -0.0019745 | -0.00049474
26 | 27 | 1.2 | 0.46154 | 1.211e-09 | 0 | 0 | 0 | 0 | 0 | 1 | -90 | 90 | 0.0010853 | 0.0002719 | -0.0010853 | -0.00027201
30 | 31 | 4.3601 | 1.677 | 4.4002e-09 | 0 | 0 | 0 | 0 | 0 | 1 | -90 | 90 | 0.0015195 | 0.00038043 | -0.0015194 | -0.00038081
30 | 32 | 3.5048 | 1.348 | 3.537e-09 | 0 | 0 | 0 | 0 | 0 | 1 | -90 | 90 | -0.0021648 | -0.00054215 | 0.0021649 | 0.00054189
32 | 33 | 6.6673 | 2.5644 | 6.7285e-09 | 0 | 0 | 0 | 0 | 0 | 1 | -90 | 90 | -0.0073723 | -0.0018413 | 0.0073763 | 0.0018422
32 | 34 | 2.4986 | 0.96102 | 2.5216e-09 | 0 | 0 | 0 | 0 | 0 | 1 | -90 | 90 | 0.0052073 | 0.0012994 | -0.0052066 | -0.0012994
33 | 36 | 4.8052 | 1.8482 | 4.8493e-09 | 0 | 0 | 0 | 0 | 0 | 1 | -90 | 90 | -0.0093589 | -0.0023391 | 0.0093636 | 0.0023405
34 | 39 | 4.3381 | 1.6685 | 4.3779e-09 | 0 | 0 | 0 | 0 | 0 | 1 | -90 | 90 | 0.0040064 | 0.00099858 | -0.0040056 | -0.0009987
36 | 35 | 0.75011 | 0.2885 | 7.57e-10 | 0 | 0 | 0 | 0 | 0 | 1 | -90 | 90 | -0.0098111 | -0.0024527 | 0.009812 | 0.0024529
39 | 47 | 54.8936 | 21.1129 | 5.5397e-08 | 0 | 0 | 0 | 0 | 0 | 1 | -90 | 90 | 0.00036521 | 8.6305e-05 | -0.00036513 | -9.1513e-05
35 | 37 | 9.5548 | 3.6749 | 9.6425e-09 | 0 | 0 | 0 | 0 | 0 | 1 | -90 | 90 | -0.010511 | -0.002628 | 0.010523 | 0.0026317