## bus_data
BUS_I | BUS_TYPE | Pd | Qd | Gs | Bs | area | Vm | Va | baseKV | zone | Vmax | Vmin
1 | 1 | 0.00032825 | 8.2268e-05 | 0 | 0 | 1 | 0.99055 | -0.065304 | 0.4 | 1 | 1.1 | 0.9
2 | 1 | 0.00047461 | 0.00011895 | 0 | 0 | 1 | 0.98975 | -0.070898 | 0.4 | 1 | 1.1 | 0.9
3 | 1 | 0.00037818 | 9.4782e-05 | 0 | 0 | 1 | 0.9916 | -0.057969 | 0.4 | 1 | 1.1 | 0.9
4 | 1 | 0.0011554 | 0.00028957 | 0 | 0 | 1 | 0.98832 | -0.080868 | 0.4 | 1 | 1.1 | 0.9
12 | 3 | 0.020788 | 0.00521 | 0 | 0 | 1 | 1 | 0 | 0.4 | 1 | 1.1 | 0.9
9 | 1 | 0 | 0 | 0 | 0 | 1 | 0.98826 | -0.081271 | 0.4 | 1 | 1.1 | 0.9
10 | 1 | 0.011536 | 0.0028912 | 0 | 0 | 1 | 0.9961 | -0.027287 | 0.4 | 1 | 1.1 | 0.9
11 | 1 | 0.03897 | 0.0097667 | 0 | 0 | 1 | 0.99516 | -0.033883 | 0.4 | 1 | 1.1 | 0.9
8 | 1 | 0 | 0 | 0 | 0 | 1 | 0.97977 | -0.14119 | 0.4 | 1 | 1.1 | 0.9
5 | 1 | 0.0031301 | 0.00078447 | 0 | 0 | 1 | 0.975 | -0.1753 | 0.4 | 1 | 1.1 | 0.9
6 | 1 | 0.015583 | 0.0039055 | 0 | 0 | 1 | 0.97465 | -0.17782 | 0.4 | 1 | 1.1 | 0.9
7 | 1 | 0.0099712 | 0.002499 | 0 | 0 | 1 | 0.9758 | -0.16953 | 0.4 | 1 | 1.1 | 0.9

## generator_data
GEN_BUS | PG | QG | QMAX | QMIN | VG | MBASE | GEN_STATUS | PMAX | PMIN
12 | 0.10328 | 0.026003 | 10 | -10 | 1 | 100 | 1 | 10 | 0

## branch_data
F_BUS | T_BUS | BR_R | BR_X | BR_B | RATE_A | RATE_B | RATE_C | TAP | SHIFT | BR_STATUS | ANGMIN | ANGMAX | P_in | Q_in | P_out | Q_out
1 | 2 | 2.3535 | 0.90521 | 2.3751e-09 | 0 | 0 | 0 | 0 | 0 | 1 | -90 | 90 | 0.030757 | 0.007763 | -0.030733 | -0.0077539
1 | 3 | 3.059 | 1.1765 | 3.087e-09 | 0 | 0 | 0 | 0 | 0 | 1 | -90 | 90 | -0.031086 | -0.0078453 | 0.031118 | 0.0078573
2 | 4 | 4.2524 | 1.6355 | 4.2914e-09 | 0 | 0 | 0 | 0 | 0 | 1 | -90 | 90 | 0.030259 | 0.007635 | -0.030216 | -0.0076192
3 | 12 | 24.0993 | 9.269 | 2.432e-08 | 0 | 0 | 0 | 0 | 0 | 1 | -90 | 90 | -0.031496 | -0.007952 | 0.031755 | 0.0080491
4 | 9 | 0.17873 | 0.068743 | 1.8037e-10 | 0 | 0 | 0 | 0 | 0 | 1 | -90 | 90 | 0.029061 | 0.0073296 | -0.029059 | -0.007329
12 | 10 | 7.0095 | 2.696 | 7.0738e-09 | 0 | 0 | 0 | 0 | 0 | 1 | -90 | 90 | 0.050733 | 0.012744 | -0.050541 | -0.012671
9 | 8 | 26.3249 | 10.125 | 2.6566e-08 | 0 | 0 | 0 | 0 | 0 | 1 | -90 | 90 | 0.029059 | 0.007329 | -0.028817 | -0.0072385
10 | 11 | 2.1854 | 0.84053 | 2.2054e-09 | 0 | 0 | 0 | 0 | 0 | 1 | -90 | 90 | 0.039005 | 0.0097802 | -0.03897 | -0.0097667
8 | 7 | 12.302 | 4.7315 | 1.2415e-08 | 0 | 0 | 0 | 0 | 0 | 1 | -90 | 90 | 0.028817 | 0.0072386 | -0.028704 | -0.0071962
5 | 6 | 2.0017 | 0.7699 | 2.0201e-09 | 0 | 0 | 0 | 0 | 0 | 1 | -90 | 90 | 0.015588 | 0.0039074 | -0.015583 | -0.0039055
5 | 7 | 3.8228 | 1.4703 | 3.8578e-09 | 0 | 0 | 0 | 0 | 0 | 1 | -90 | 90 | -0.018718 | -0.0046918 | 0.018733 | 0.0046972