## bus_data
BUS_I | BUS_TYPE | Pd | Qd | Gs | Bs | area | Vm | Va | baseKV | zone | Vmax | Vmin
1 | 1 | 0.001634 | 0.00040953 | 0 | 0 | 1 | 0.97789 | -0.1558 | 0.4 | 1 | 1.1 | 0.9
2 | 1 | 0.00043942 | 0.00011013 | 0 | 0 | 1 | 0.978 | -0.15502 | 0.4 | 1 | 1.1 | 0.9
4 | 1 | 0 | 0 | 0 | 0 | 1 | 0.97874 | -0.14969 | 0.4 | 1 | 1.1 | 0.9
5 | 1 | 0.0011201 | 0.00028072 | 0 | 0 | 1 | 0.9788 | -0.14922 | 0.4 | 1 | 1.1 | 0.9
19 | 1 | 0.016338 | 0.0040946 | 0 | 0 | 1 | 0.98854 | -0.080099 | 0.4 | 1 | 1.1 | 0.9
48 | 1 | 0.0048018 | 0.0012034 | 0 | 0 | 1 | 0.98572 | -0.099961 | 0.4 | 1 | 1.1 | 0.9
18 | 1 | 0.0040863 | 0.0010241 | 0 | 0 | 1 | 0.98932 | -0.074582 | 0.4 | 1 | 1.1 | 0.9
61 | 1 | 0.00098151 | 0.00024599 | 0 | 0 | 1 | 0.97886 | -0.14878 | 0.4 | 1 | 1.1 | 0.9
60 | 1 | 0.00064059 | 0.00016055 | 0 | 0 | 1 | 0.97908 | -0.14724 | 0.4 | 1 | 1.1 | 0.9
6 | 1 | 0.0057701 | 0.0014461 | 0 | 0 | 1 | 0.99051 | -0.066309 | 0.4 | 1 | 1.1 | 0.9
7 | 1 | 0.003504 | 0.00087819 | 0 | 0 | 1 | 0.9905 | -0.066365 | 0.4 | 1 | 1.1 | 0.9
8 | 1 | 0.0031343 | 0.00078553 | 0 | 0 | 1 | 0.99112 | -0.062005 | 0.4 | 1 | 1.1 | 0.9
10 | 1 | 0.00071314 | 0.00017873 | 0 | 0 | 1 | 0.9914 | -0.060031 | 0.4 | 1 | 1.1 | 0.9
82 | 1 | 0.0015586 | 0.00039061 | 0 | 0 | 1 | 0.9725 | -0.19445 | 0.4 | 1 | 1.1 | 0.9
83 | 1 | 0.00078735 | 0.00019733 | 0 | 0 | 1 | 0.97263 | -0.19352 | 0.4 | 1 | 1.1 | 0.9
84 | 1 | 0.00031929 | 8.0023e-05 | 0 | 0 | 1 | 0.97248 | -0.19465 | 0.4 | 1 | 1.1 | 0.9
85 | 1 | 0.00041237 | 0.00010335 | 0 | 0 | 1 | 0.9728 | -0.19232 | 0.4 | 1 | 1.1 | 0.9
86 | 1 | 0.00098135 | 0.00024595 | 0 | 0 | 1 | 0.97245 | -0.19484 | 0.4 | 1 | 1.1 | 0.9
67 | 1 | 0.00063371 | 0.00015882 | 0 | 0 | 1 | 0.97395 | -0.18405 | 0.4 | 1 | 1.1 | 0.9
87 | 1 | 0.00046069 | 0.00011546 | 0 | 0 | 1 | 0.97245 | -0.19487 | 0.4 | 1 | 1.1 | 0.9
9 | 1 | 0.0017106 | 0.00042871 | 0 | 0 | 1 | 0.99327 | -0.046985 | 0.4 | 1 | 1.1 | 0.9
11 | 1 | 0.0014856 | 0.00037233 | 0 | 0 | 1 | 0.99354 | -0.04507 | 0.4 | 1 | 1.1 | 0.9
12 | 1 | 0.00045648 | 0.00011441 | 0 | 0 | 1 | 0.9931 | -0.048178 | 0.4 | 1 | 1.1 | 0.9
13 | 1 | 0 | 0 | 0 | 0 | 1 | 0.99184 | -0.056886 | 0.4 | 1 | 1.1 | 0.9
43 | 1 | 0.0088313 | 0.0022133 | 0 | 0 | 1 | 0.97496 | -0.17672 | 0.4 | 1 | 1.1 | 0.9
44 | 1 | 0 | 0 | 0 | 0 | 1 | 0.97618 | -0.16797 | 0.4 | 1 | 1.1 | 0.9
45 | 1 | 0 | 0 | 0 | 0 | 1 | 0.97611 | -0.16844 | 0.4 | 1 | 1.1 | 0.9
46 | 1 | 0 | 0 | 0 | 0 | 1 | 0.97623 | -0.16762 | 0.4 | 1 | 1.1 | 0.9
62 | 1 | 0.00068236 | 0.00017101 | 0 | 0 | 1 | 0.9757 | -0.17144 | 0.4 | 1 | 1.1 | 0.9
58 | 1 | 0.00047241 | 0.0001184 | 0 | 0 | 1 | 0.97758 | -0.1579 | 0.4 | 1 | 1.1 | 0.9
63 | 1 | 0 | 0 | 0 | 0 | 1 | 0.97544 | -0.1733 | 0.4 | 1 | 1.1 | 0.9
64 | 1 | 0 | 0 | 0 | 0 | 1 | 0.97521 | -0.17496 | 0.4 | 1 | 1.1 | 0.9
65 | 1 | 0.00051573 | 0.00012925 | 0 | 0 | 1 | 0.97422 | -0.1821 | 0.4 | 1 | 1.1 | 0.9
66 | 1 | 0.00021018 | 5.2676e-05 | 0 | 0 | 1 | 0.9741 | -0.18295 | 0.4 | 1 | 1.1 | 0.9
68 | 1 | 0.00050057 | 0.00012545 | 0 | 0 | 1 | 0.9739 | -0.18434 | 0.4 | 1 | 1.1 | 0.9
69 | 1 | 0.00094623 | 0.00023715 | 0 | 0 | 1 | 0.97388 | -0.18449 | 0.4 | 1 | 1.1 | 0.9
70 | 1 | 0.00028287 | 7.0893e-05 | 0 | 0 | 1 | 0.97388 | -0.18453 | 0.4 | 1 | 1.1 | 0.9
94 | 1 | 0 | 0 | 0 | 0 | 1 | 0.99377 | -0.043437 | 0.4 | 1 | 1.1 | 0.9
109 | 1 | 0.0013048 | 0.00032702 | 0 | 0 | 1 | 0.99301 | -0.048814 | 0.4 | 1 | 1.1 | 0.9
15 | 1 | 0 | 0 | 0 | 0 | 1 | 0.992 | -0.055766 | 0.4 | 1 | 1.1 | 0.9
14 | 1 | 0 | 0 | 0 | 0 | 1 | 0.99513 | -0.033875 | 0.4 | 1 | 1.1 | 0.9
91 | 1 | 0 | 0 | 0 | 0 | 1 | 0.99181 | -0.057279 | 0.4 | 1 | 1.1 | 0.9
110 | 1 | 0.00023507 | 5.8913e-05 | 0 | 0 | 1 | 0.9928 | -0.050294 | 0.4 | 1 | 1.1 | 0.9
108 | 1 | 0 | 0 | 0 | 0 | 1 | 0.99567 | -0.030073 | 0.4 | 1 | 1.1 | 0.9
107 | 1 | 0.0010808 | 0.00027086 | 0 | 0 | 1 | 0.99274 | -0.050629 | 0.4 | 1 | 1.1 | 0.9
132 | 1 | 0.0036366 | 0.00091142 | 0 | 0 | 1 | 0.99367 | -0.044059 | 0.4 | 1 | 1.1 | 0.9
16 | 1 | 0 | 0 | 0 | 0 | 1 | 0.99078 | -0.064317 | 0.4 | 1 | 1.1 | 0.9
134 | 1 | 0.0022568 | 0.0005656 | 0 | 0 | 1 | 0.99192 | -0.056304 | 0.4 | 1 | 1.1 | 0.9
17 | 1 | 0.0073677 | 0.0018465 | 0 | 0 | 1 | 0.98989 | -0.070592 | 0.4 | 1 | 1.1 | 0.9
131 | 3 | 0.0027675 | 0.00069361 | 0 | 0 | 1 | 1 | 0 | 0.4 | 1 | 1.1 | 0.9
130 | 1 | 0.017412 | 0.0043639 | 0 | 0 | 1 | 0.99491 | -0.035454 | 0.4 | 1 | 1.1 | 0.9
105 | 1 | 0.0010484 | 0.00026275 | 0 | 0 | 1 | 0.99075 | -0.064545 | 0.4 | 1 | 1.1 | 0.9
56 | 1 | 0.00040803 | 0.00010226 | 0 | 0 | 1 | 0.97827 | -0.153 | 0.4 | 1 | 1.1 | 0.9
57 | 1 | 0.0025413 | 0.00063692 | 0 | 0 | 1 | 0.97759 | -0.15781 | 0.4 | 1 | 1.1 | 0.9
53 | 1 | 0.00025431 | 6.3736e-05 | 0 | 0 | 1 | 0.97845 | -0.1517 | 0.4 | 1 | 1.1 | 0.9
52 | 1 | 0 | 0 | 0 | 0 | 1 | 0.97944 | -0.14459 | 0.4 | 1 | 1.1 | 0.9
47 | 1 | 0.0048019 | 0.0012035 | 0 | 0 | 1 | 0.9856 | -0.10083 | 0.4 | 1 | 1.1 | 0.9
49 | 1 | 0.00056628 | 0.00014192 | 0 | 0 | 1 | 0.98452 | -0.10847 | 0.4 | 1 | 1.1 | 0.9
50 | 1 | 0.00056639 | 0.00014195 | 0 | 0 | 1 | 0.98426 | -0.11028 | 0.4 | 1 | 1.1 | 0.9
51 | 1 | 0.00069316 | 0.00017372 | 0 | 0 | 1 | 0.98172 | -0.12836 | 0.4 | 1 | 1.1 | 0.9
54 | 1 | 0.00038709 | 9.7015e-05 | 0 | 0 | 1 | 0.97942 | -0.14476 | 0.4 | 1 | 1.1 | 0.9
55 | 1 | 0.0016851 | 0.00042232 | 0 | 0 | 1 | 0.97918 | -0.14651 | 0.4 | 1 | 1.1 | 0.9
59 | 1 | 0.0005622 | 0.0001409 | 0 | 0 | 1 | 0.97939 | -0.145 | 0.4 | 1 | 1.1 | 0.9
20 | 1 | 0.0017348 | 0.00043477 | 0 | 0 | 1 | 0.99289 | -0.04987 | 0.4 | 1 | 1.1 | 0.9
21 | 1 | 0 | 0 | 0 | 0 | 1 | 0.99348 | -0.045667 | 0.4 | 1 | 1.1 | 0.9
22 | 1 | 0.015146 | 0.003796 | 0 | 0 | 1 | 0.99259 | -0.052002 | 0.4 | 1 | 1.1 | 0.9
23 | 1 | 0 | 0 | 0 | 0 | 1 | 0.9924 | -0.053313 | 0.4 | 1 | 1.1 | 0.9
24 | 1 | 0 | 0 | 0 | 0 | 1 | 0.99593 | -0.028448 | 0.4 | 1 | 1.1 | 0.9
26 | 1 | 0.0049589 | 0.0012428 | 0 | 0 | 1 | 0.99148 | -0.059869 | 0.4 | 1 | 1.1 | 0.9
25 | 1 | 0.013894 | 0.0034823 | 0 | 0 | 1 | 0.99189 | -0.056942 | 0.4 | 1 | 1.1 | 0.9
136 | 1 | 0.005835 | 0.0014624 | 0 | 0 | 1 | 0.99571 | -0.029986 | 0.4 | 1 | 1.1 | 0.9
133 | 1 | 0.0052266 | 0.0013099 | 0 | 0 | 1 | 0.99881 | -0.0082807 | 0.4 | 1 | 1.1 | 0.9
27 | 1 | 0.0074962 | 0.0018787 | 0 | 0 | 1 | 0.99093 | -0.06376 | 0.4 | 1 | 1.1 | 0.9
35 | 1 | 0 | 0 | 0 | 0 | 1 | 0.98949 | -0.074172 | 0.4 | 1 | 1.1 | 0.9
28 | 1 | 0.00099317 | 0.00024891 | 0 | 0 | 1 | 0.98879 | -0.079147 | 0.4 | 1 | 1.1 | 0.9
29 | 1 | 0.00028614 | 7.1714e-05 | 0 | 0 | 1 | 0.98884 | -0.078854 | 0.4 | 1 | 1.1 | 0.9
30 | 1 | 0 | 0 | 0 | 0 | 1 | 0.98887 | -0.078636 | 0.4 | 1 | 1.1 | 0.9
31 | 1 | 0 | 0 | 0 | 0 | 1 | 0.98893 | -0.078193 | 0.4 | 1 | 1.1 | 0.9
32 | 1 | 0.00051413 | 0.00012885 | 0 | 0 | 1 | 0.98884 | -0.07881 | 0.4 | 1 | 1.1 | 0.9
33 | 1 | 0.00021467 | 5.3802e-05 | 0 | 0 | 1 | 0.98911 | -0.076917 | 0.4 | 1 | 1.1 | 0.9
34 | 1 | 0 | 0 | 0 | 0 | 1 | 0.98919 | -0.076359 | 0.4 | 1 | 1.1 | 0.9
36 | 1 | 0.00024442 | 6.1257e-05 | 0 | 0 | 1 | 0.9893 | -0.075577 | 0.4 | 1 | 1.1 | 0.9
37 | 1 | 0.00069264 | 0.00017359 | 0 | 0 | 1 | 0.98916 | -0.076533 | 0.4 | 1 | 1.1 | 0.9
38 | 1 | 0.00024222 | 6.0707e-05 | 0 | 0 | 1 | 0.98915 | -0.076651 | 0.4 | 1 | 1.1 | 0.9
39 | 1 | 0.00016737 | 4.1947e-05 | 0 | 0 | 1 | 0.98914 | -0.076702 | 0.4 | 1 | 1.1 | 0.9
40 | 1 | 0 | 0 | 0 | 0 | 1 | 0.98914 | -0.076713 | 0.4 | 1 | 1.1 | 0.9
42 | 1 | 0 | 0 | 0 | 0 | 1 | 0.98913 | -0.076809 | 0.4 | 1 | 1.1 | 0.9
41 | 1 | 0.00010565 | 2.6478e-05 | 0 | 0 | 1 | 0.98912 | -0.076881 | 0.4 | 1 | 1.1 | 0.9
71 | 1 | 0.0015284 | 0.00038305 | 0 | 0 | 1 | 0.99147 | -0.059751 | 0.4 | 1 | 1.1 | 0.9
73 | 1 | 0 | 0 | 0 | 0 | 1 | 0.99158 | -0.059025 | 0.4 | 1 | 1.1 | 0.9
74 | 1 | 0 | 0 | 0 | 0 | 1 | 0.99179 | -0.057536 | 0.4 | 1 | 1.1 | 0.9
75 | 1 | 0.00018142 | 4.5468e-05 | 0 | 0 | 1 | 0.99153 | -0.059329 | 0.4 | 1 | 1.1 | 0.9
111 | 1 | 0 | 0 | 0 | 0 | 1 | 0.99249 | -0.052502 | 0.4 | 1 | 1.1 | 0.9
112 | 1 | 0.00038032 | 9.5318e-05 | 0 | 0 | 1 | 0.99246 | -0.052717 | 0.4 | 1 | 1.1 | 0.9
81 | 1 | 0.00017197 | 4.3101e-05 | 0 | 0 | 1 | 0.99172 | -0.058025 | 0.4 | 1 | 1.1 | 0.9
77 | 1 | 0.00023796 | 5.964e-05 | 0 | 0 | 1 | 0.99153 | -0.059334 | 0.4 | 1 | 1.1 | 0.9
79 | 1 | 0.00018646 | 4.6732e-05 | 0 | 0 | 1 | 0.99167 | -0.058388 | 0.4 | 1 | 1.1 | 0.9
76 | 1 | 0.0001813 | 4.5437e-05 | 0 | 0 | 1 | 0.99152 | -0.059445 | 0.4 | 1 | 1.1 | 0.9
78 | 1 | 0.0013506 | 0.0003385 | 0 | 0 | 1 | 0.99164 | -0.058596 | 0.4 | 1 | 1.1 | 0.9
80 | 1 | 0.00035647 | 8.934e-05 | 0 | 0 | 1 | 0.99163 | -0.058613 | 0.4 | 1 | 1.1 | 0.9
89 | 1 | 0.0062055 | 0.0015552 | 0 | 0 | 1 | 0.98994 | -0.07045 | 0.4 | 1 | 1.1 | 0.9
90 | 1 | 0.0079502 | 0.0019925 | 0 | 0 | 1 | 0.98995 | -0.070407 | 0.4 | 1 | 1.1 | 0.9
92 | 1 | 0 | 0 | 0 | 0 | 1 | 0.99078 | -0.064481 | 0.4 | 1 | 1.1 | 0.9
93 | 1 | 0 | 0 | 0 | 0 | 1 | 0.99129 | -0.060945 | 0.4 | 1 | 1.1 | 0.9
114 | 1 | 0.0016726 | 0.0004192 | 0 | 0 | 1 | 0.991 | -0.062942 | 0.4 | 1 | 1.1 | 0.9
96 | 1 | 0.0016726 | 0.0004192 | 0 | 0 | 1 | 0.99122 | -0.061385 | 0.4 | 1 | 1.1 | 0.9
95 | 1 | 0.0006868 | 0.00017213 | 0 | 0 | 1 | 0.99122 | -0.061437 | 0.4 | 1 | 1.1 | 0.9
97 | 1 | 0.0060448 | 0.001515 | 0 | 0 | 1 | 0.98587 | -0.099066 | 0.4 | 1 | 1.1 | 0.9
99 | 1 | 0 | 0 | 0 | 0 | 1 | 0.98602 | -0.097982 | 0.4 | 1 | 1.1 | 0.9
101 | 1 | 0 | 0 | 0 | 0 | 1 | 0.98606 | -0.097703 | 0.4 | 1 | 1.1 | 0.9
100 | 1 | 0 | 0 | 0 | 0 | 1 | 0.98745 | -0.087854 | 0.4 | 1 | 1.1 | 0.9
106 | 1 | 0 | 0 | 0 | 0 | 1 | 0.98711 | -0.090276 | 0.4 | 1 | 1.1 | 0.9
103 | 1 | 0.0034075 | 0.000854 | 0 | 0 | 1 | 0.98799 | -0.084051 | 0.4 | 1 | 1.1 | 0.9
102 | 1 | 0 | 0 | 0 | 0 | 1 | 0.9852 | -0.10383 | 0.4 | 1 | 1.1 | 0.9
123 | 1 | 0.0023576 | 0.00059087 | 0 | 0 | 1 | 0.9863 | -0.096034 | 0.4 | 1 | 1.1 | 0.9
122 | 1 | 0.0060218 | 0.0015092 | 0 | 0 | 1 | 0.9845 | -0.1088 | 0.4 | 1 | 1.1 | 0.9
126 | 1 | 0 | 0 | 0 | 0 | 1 | 0.98678 | -0.09265 | 0.4 | 1 | 1.1 | 0.9
125 | 1 | 0.0032078 | 0.00080394 | 0 | 0 | 1 | 0.98688 | -0.091893 | 0.4 | 1 | 1.1 | 0.9
104 | 1 | 0.0063211 | 0.0015842 | 0 | 0 | 1 | 0.98918 | -0.075657 | 0.4 | 1 | 1.1 | 0.9
124 | 1 | 0.0014237 | 0.00035681 | 0 | 0 | 1 | 0.98686 | -0.09205 | 0.4 | 1 | 1.1 | 0.9
121 | 1 | 0.0016444 | 0.00041213 | 0 | 0 | 1 | 0.98403 | -0.11217 | 0.4 | 1 | 1.1 | 0.9
127 | 1 | 0.0023927 | 0.00059966 | 0 | 0 | 1 | 0.98661 | -0.093821 | 0.4 | 1 | 1.1 | 0.9
113 | 1 | 0.00070606 | 0.00017696 | 0 | 0 | 1 | 0.99243 | -0.052929 | 0.4 | 1 | 1.1 | 0.9
115 | 1 | 0.0031539 | 0.00079045 | 0 | 0 | 1 | 0.98289 | -0.12024 | 0.4 | 1 | 1.1 | 0.9
116 | 1 | 0.0023708 | 0.00059418 | 0 | 0 | 1 | 0.98295 | -0.11985 | 0.4 | 1 | 1.1 | 0.9
117 | 1 | 0.0011823 | 0.00029632 | 0 | 0 | 1 | 0.98318 | -0.11821 | 0.4 | 1 | 1.1 | 0.9
118 | 1 | 0.0016402 | 0.00041107 | 0 | 0 | 1 | 0.98344 | -0.11636 | 0.4 | 1 | 1.1 | 0.9
119 | 1 | 0.0010442 | 0.00026171 | 0 | 0 | 1 | 0.98367 | -0.11469 | 0.4 | 1 | 1.1 | 0.9
120 | 1 | 0.00058731 | 0.00014719 | 0 | 0 | 1 | 0.98391 | -0.11301 | 0.4 | 1 | 1.1 | 0.9
128 | 1 | 0.0022357 | 0.00056033 | 0 | 0 | 1 | 0.98661 | -0.093843 | 0.4 | 1 | 1.1 | 0.9
129 | 1 | 0.0017115 | 0.00042894 | 0 | 0 | 1 | 0.98655 | -0.094268 | 0.4 | 1 | 1.1 | 0.9

## generator_data
GEN_BUS | PG | QG | QMAX | QMIN | VG | MBASE | GEN_STATUS | PMAX | PMIN
131 | 0.24467 | 0.061629 | 10 | -10 | 1 | 100 | 1 | 10 | 0

## branch_data
F_BUS | T_BUS | BR_R | BR_X | BR_B | RATE_A | RATE_B | RATE_C | TAP | SHIFT | BR_STATUS | ANGMIN | ANGMAX | P_in | Q_in | P_out | Q_out
1 | 2 | 5.9634 | 2.2936 | 6.0181e-09 | 0 | 0 | 0 | 0 | 0 | 1 | -90 | 90 | -0.001634 | -0.00040953 | 0.0016342 | 0.00040902
2 | 4 | 31.8012 | 12.2312 | 3.2093e-08 | 0 | 0 | 0 | 0 | 0 | 1 | -90 | 90 | -0.0020736 | -0.00051915 | 0.0020751 | 0.00051667
4 | 5 | 2.8195 | 1.0844 | 2.8454e-09 | 0 | 0 | 0 | 0 | 0 | 1 | -90 | 90 | -0.0020751 | -0.00051667 | 0.0020753 | 0.00051644
5 | 61 | 1.6919 | 0.65075 | 1.7075e-09 | 0 | 0 | 0 | 0 | 0 | 1 | -90 | 90 | -0.0031954 | -0.00079717 | 0.0031956 | 0.00079708
19 | 48 | 6.3331 | 2.4358 | 1.2782e-08 | 0 | 0 | 0 | 0 | 0 | 1 | -90 | 90 | 0.040071 | 0.010078 | -0.03996 | -0.010036
19 | 18 | 1.2516 | 0.48139 | 2.5262e-09 | 0 | 0 | 0 | 0 | 0 | 1 | -90 | 90 | -0.056409 | -0.014172 | 0.056452 | 0.014189
48 | 47 | 0.31364 | 0.12063 | 3.1651e-10 | 0 | 0 | 0 | 0 | 0 | 1 | -90 | 90 | 0.035158 | 0.0088328 | -0.035154 | -0.0088312
18 | 17 | 0.84512 | 0.32504 | 1.7057e-09 | 0 | 0 | 0 | 0 | 0 | 1 | -90 | 90 | -0.060538 | -0.015213 | 0.060572 | 0.015226
61 | 60 | 4.5741 | 1.7593 | 4.6161e-09 | 0 | 0 | 0 | 0 | 0 | 1 | -90 | 90 | -0.004177 | -0.0010431 | 0.0041779 | 0.001043
60 | 55 | 1.8872 | 0.72585 | 1.9045e-09 | 0 | 0 | 0 | 0 | 0 | 1 | -90 | 90 | -0.0048185 | -0.0012035 | 0.004819 | 0.0012035
6 | 7 | 0.20153 | 0.07751 | 2.0338e-10 | 0 | 0 | 0 | 0 | 0 | 1 | -90 | 90 | 0.003504 | 0.00087818 | -0.003504 | -0.00087819
6 | 8 | 5.9333 | 2.282 | 5.9878e-09 | 0 | 0 | 0 | 0 | 0 | 1 | -90 | 90 | -0.0092741 | -0.0023243 | 0.0092796 | 0.0023258
8 | 10 | 2.0359 | 0.78303 | 2.0546e-09 | 0 | 0 | 0 | 0 | 0 | 1 | -90 | 90 | -0.012414 | -0.0031114 | 0.012417 | 0.0031125
10 | 13 | 3.0674 | 1.1798 | 3.0955e-09 | 0 | 0 | 0 | 0 | 0 | 1 | -90 | 90 | -0.01313 | -0.0032912 | 0.013136 | 0.0032931
82 | 83 | 3.4399 | 1.3231 | 3.4715e-09 | 0 | 0 | 0 | 0 | 0 | 1 | -90 | 90 | -0.0033199 | -0.00083172 | 0.0033203 | 0.00083156
82 | 84 | 1.376 | 0.52922 | 1.3886e-09 | 0 | 0 | 0 | 0 | 0 | 1 | -90 | 90 | 0.0017614 | 0.00044111 | -0.0017613 | -0.00044122
83 | 85 | 3.5973 | 1.3836 | 3.6303e-09 | 0 | 0 | 0 | 0 | 0 | 1 | -90 | 90 | -0.0041077 | -0.0010289 | 0.0041084 | 0.0010288
84 | 86 | 1.6855 | 0.64826 | 1.7009e-09 | 0 | 0 | 0 | 0 | 0 | 1 | -90 | 90 | 0.001442 | 0.0003612 | -0.001442 | -0.00036134
85 | 67 | 22.5171 | 8.6604 | 2.2724e-08 | 0 | 0 | 0 | 0 | 0 | 1 | -90 | 90 | -0.0045207 | -0.0011322 | 0.0045259 | 0.001132
86 | 87 | 0.72263 | 0.27793 | 7.2926e-10 | 0 | 0 | 0 | 0 | 0 | 1 | -90 | 90 | 0.00046068 | 0.00011539 | -0.00046068 | -0.00011546
67 | 68 | 2.1216 | 0.81599 | 2.141e-09 | 0 | 0 | 0 | 0 | 0 | 1 | -90 | 90 | 0.0017297 | 0.00043303 | -0.0017297 | -0.0004332
67 | 66 | 1.9687 | 0.75717 | 1.9867e-09 | 0 | 0 | 0 | 0 | 0 | 1 | -90 | 90 | -0.0068893 | -0.0017238 | 0.0068904 | 0.0017241
9 | 11 | 2.7236 | 1.0475 | 2.7486e-09 | 0 | 0 | 0 | 0 | 0 | 1 | -90 | 90 | -0.0089963 | -0.0022488 | 0.0089987 | 0.0022495
9 | 12 | 2.0901 | 0.80388 | 2.1093e-09 | 0 | 0 | 0 | 0 | 0 | 1 | -90 | 90 | 0.0072857 | 0.0018201 | -0.0072846 | -0.0018198
11 | 94 | 1.9948 | 0.76722 | 2.0131e-09 | 0 | 0 | 0 | 0 | 0 | 1 | -90 | 90 | -0.010484 | -0.0026218 | 0.010487 | 0.0026225
12 | 109 | 1.1889 | 0.45727 | 1.1998e-09 | 0 | 0 | 0 | 0 | 0 | 1 | -90 | 90 | 0.0068281 | 0.0017054 | -0.0068275 | -0.0017053
13 | 15 | 1.0932 | 0.42047 | 1.1032e-09 | 0 | 0 | 0 | 0 | 0 | 1 | -90 | 90 | -0.013136 | -0.0032931 | 0.013138 | 0.0032938
43 | 44 | 12.2743 | 4.7209 | 1.2387e-08 | 0 | 0 | 0 | 0 | 0 | 1 | -90 | 90 | -0.0088312 | -0.0022133 | 0.0088419 | 0.0022163
44 | 45 | 0.69394 | 0.2669 | 7.0031e-10 | 0 | 0 | 0 | 0 | 0 | 1 | -90 | 90 | 0.0083146 | 0.0020809 | -0.0083141 | -0.0020807
44 | 46 | 0.25246 | 0.0971 | 2.5478e-10 | 0 | 0 | 0 | 0 | 0 | 1 | -90 | 90 | -0.017157 | -0.0042971 | 0.017157 | 0.0042974
45 | 62 | 4.466 | 1.7177 | 4.507e-09 | 0 | 0 | 0 | 0 | 0 | 1 | -90 | 90 | 0.0083141 | 0.0020807 | -0.0083107 | -0.0020798
46 | 58 | 7.036 | 2.7061 | 7.1005e-09 | 0 | 0 | 0 | 0 | 0 | 1 | -90 | 90 | -0.017157 | -0.0042974 | 0.01718 | 0.0043056
62 | 63 | 3.0165 | 1.1602 | 3.0442e-09 | 0 | 0 | 0 | 0 | 0 | 1 | -90 | 90 | 0.0076283 | 0.0019088 | -0.0076264 | -0.0019083
58 | 57 | 0.06285 | 0.024173 | 6.3426e-11 | 0 | 0 | 0 | 0 | 0 | 1 | -90 | 90 | -0.017653 | -0.004424 | 0.017653 | 0.0044241
63 | 64 | 2.6897 | 1.0345 | 2.7144e-09 | 0 | 0 | 0 | 0 | 0 | 1 | -90 | 90 | 0.0076264 | 0.0019083 | -0.0076246 | -0.0019079
64 | 65 | 11.5606 | 4.4464 | 1.1667e-08 | 0 | 0 | 0 | 0 | 0 | 1 | -90 | 90 | 0.0076246 | 0.0019079 | -0.0076171 | -0.0019062
65 | 66 | 1.4662 | 0.56392 | 1.4796e-09 | 0 | 0 | 0 | 0 | 0 | 1 | -90 | 90 | 0.0071014 | 0.0017769 | -0.0071005 | -0.0017767
68 | 69 | 1.4377 | 0.55296 | 1.4509e-09 | 0 | 0 | 0 | 0 | 0 | 1 | -90 | 90 | 0.0012291 | 0.00030775 | -0.0012291 | -0.00030788
69 | 70 | 1.7328 | 0.66645 | 1.7487e-09 | 0 | 0 | 0 | 0 | 0 | 1 | -90 | 90 | 0.00028286 | 7.0728e-05 | -0.00028286 | -7.0894e-05
94 | 14 | 4.2862 | 1.6485 | 4.3256e-09 | 0 | 0 | 0 | 0 | 0 | 1 | -90 | 90 | -0.028738 | -0.0072028 | 0.028776 | 0.007217
94 | 91 | 9.7631 | 3.755 | 9.8527e-09 | 0 | 0 | 0 | 0 | 0 | 1 | -90 | 90 | 0.018251 | 0.0045803 | -0.018216 | -0.0045678
109 | 110 | 3.4155 | 1.3137 | 3.4468e-09 | 0 | 0 | 0 | 0 | 0 | 1 | -90 | 90 | 0.0055226 | 0.0013783 | -0.0055215 | -0.0013782
15 | 132 | 1.8111 | 0.69658 | 3.6554e-09 | 0 | 0 | 0 | 0 | 0 | 1 | -90 | 90 | -0.083475 | -0.020985 | 0.083611 | 0.021037
15 | 16 | 1.6191 | 0.62274 | 3.268e-09 | 0 | 0 | 0 | 0 | 0 | 1 | -90 | 90 | 0.06808 | 0.017125 | -0.067999 | -0.017095
15 | 134 | 3.0528 | 1.1742 | 3.0808e-09 | 0 | 0 | 0 | 0 | 0 | 1 | -90 | 90 | 0.0022569 | 0.00056536 | -0.0022568 | -0.0005656
14 | 108 | 0.6318 | 0.243 | 6.376e-10 | 0 | 0 | 0 | 0 | 0 | 1 | -90 | 90 | -0.078085 | -0.019627 | 0.078126 | 0.019643
14 | 107 | 4.4074 | 1.6951 | 4.4478e-09 | 0 | 0 | 0 | 0 | 0 | 1 | -90 | 90 | 0.049309 | 0.01241 | -0.049194 | -0.012366
91 | 93 | 2.5801 | 0.99235 | 2.6038e-09 | 0 | 0 | 0 | 0 | 0 | 1 | -90 | 90 | 0.018216 | 0.0045678 | -0.018207 | -0.0045645
110 | 111 | 5.3206 | 2.0464 | 5.3694e-09 | 0 | 0 | 0 | 0 | 0 | 1 | -90 | 90 | 0.0052865 | 0.0013193 | -0.0052849 | -0.0013192
108 | 131 | 2.1464 | 0.82552 | 4.3321e-09 | 0 | 0 | 0 | 0 | 0 | 1 | -90 | 90 | -0.18297 | -0.046025 | 0.18374 | 0.046321
108 | 132 | 2.0803 | 0.8001 | 4.1987e-09 | 0 | 0 | 0 | 0 | 0 | 1 | -90 | 90 | 0.087419 | 0.022013 | -0.087248 | -0.021948
108 | 130 | 3.9869 | 1.5334 | 4.0235e-09 | 0 | 0 | 0 | 0 | 0 | 1 | -90 | 90 | 0.017425 | 0.0043685 | -0.017412 | -0.0043639
107 | 105 | 3.7271 | 1.4335 | 3.7613e-09 | 0 | 0 | 0 | 0 | 0 | 1 | -90 | 90 | 0.048113 | 0.012095 | -0.04802 | -0.01206
16 | 17 | 1.1856 | 0.45602 | 2.3931e-09 | 0 | 0 | 0 | 0 | 0 | 1 | -90 | 90 | 0.067999 | 0.017095 | -0.067939 | -0.017072
131 | 133 | 1.8616 | 0.71601 | 1.8787e-09 | 0 | 0 | 0 | 0 | 0 | 1 | -90 | 90 | 0.05816 | 0.014615 | -0.058093 | -0.014589
105 | 104 | 3.032 | 1.1662 | 3.0598e-09 | 0 | 0 | 0 | 0 | 0 | 1 | -90 | 90 | 0.046972 | 0.011797 | -0.046899 | -0.01177
56 | 57 | 2.9704 | 1.1425 | 2.9977e-09 | 0 | 0 | 0 | 0 | 0 | 1 | -90 | 90 | 0.020208 | 0.0050659 | -0.020194 | -0.005061
56 | 53 | 0.7837 | 0.30142 | 7.9089e-10 | 0 | 0 | 0 | 0 | 0 | 1 | -90 | 90 | -0.020616 | -0.0051682 | 0.02062 | 0.0051695
53 | 52 | 4.2514 | 1.6352 | 4.2904e-09 | 0 | 0 | 0 | 0 | 0 | 1 | -90 | 90 | -0.020874 | -0.0052332 | 0.020894 | 0.0052407
52 | 54 | 2.1065 | 0.8102 | 2.1258e-09 | 0 | 0 | 0 | 0 | 0 | 1 | -90 | 90 | 0.00094933 | 0.0002372 | -0.00094931 | -0.00023739
52 | 55 | 3.6533 | 1.4051 | 3.6868e-09 | 0 | 0 | 0 | 0 | 0 | 1 | -90 | 90 | 0.0065058 | 0.0016261 | -0.0065041 | -0.0016258
52 | 51 | 7.1681 | 2.757 | 7.2339e-09 | 0 | 0 | 0 | 0 | 0 | 1 | -90 | 90 | -0.02835 | -0.0071041 | 0.028413 | 0.0071279
47 | 49 | 3.2002 | 1.2308 | 3.2295e-09 | 0 | 0 | 0 | 0 | 0 | 1 | -90 | 90 | 0.030352 | 0.0076278 | -0.03032 | -0.0076157
49 | 50 | 0.77102 | 0.29654 | 7.7809e-10 | 0 | 0 | 0 | 0 | 0 | 1 | -90 | 90 | 0.029754 | 0.0074737 | -0.029746 | -0.0074709
50 | 51 | 7.8313 | 3.012 | 7.9032e-09 | 0 | 0 | 0 | 0 | 0 | 1 | -90 | 90 | 0.02918 | 0.007329 | -0.029107 | -0.0073016
54 | 59 | 5.4917 | 2.1122 | 5.5421e-09 | 0 | 0 | 0 | 0 | 0 | 1 | -90 | 90 | 0.00056222 | 0.00014038 | -0.0005622 | -0.0001409
20 | 21 | 3.1989 | 1.2303 | 3.2282e-09 | 0 | 0 | 0 | 0 | 0 | 1 | -90 | 90 | -0.016885 | -0.0042323 | 0.016895 | 0.0042358
20 | 22 | 1.8065 | 0.69481 | 1.8231e-09 | 0 | 0 | 0 | 0 | 0 | 1 | -90 | 90 | 0.015151 | 0.0037975 | -0.015146 | -0.003796
21 | 23 | 3.2829 | 1.2627 | 3.313e-09 | 0 | 0 | 0 | 0 | 0 | 1 | -90 | 90 | 0.029875 | 0.0074823 | -0.029844 | -0.0074705
21 | 24 | 4.7417 | 1.8237 | 4.7853e-09 | 0 | 0 | 0 | 0 | 0 | 1 | -90 | 90 | -0.046771 | -0.011718 | 0.046882 | 0.011761
23 | 26 | 5.2473 | 2.0182 | 5.2954e-09 | 0 | 0 | 0 | 0 | 0 | 1 | -90 | 90 | 0.015942 | 0.0039859 | -0.015928 | -0.0039809
23 | 25 | 3.3482 | 1.2878 | 3.3789e-09 | 0 | 0 | 0 | 0 | 0 | 1 | -90 | 90 | 0.013901 | 0.0034846 | -0.013894 | -0.0034823
24 | 136 | 3.4039 | 1.3092 | 3.4351e-09 | 0 | 0 | 0 | 0 | 0 | 1 | -90 | 90 | 0.0058362 | 0.0014625 | -0.005835 | -0.0014624
24 | 133 | 4.9641 | 1.9093 | 5.0096e-09 | 0 | 0 | 0 | 0 | 0 | 1 | -90 | 90 | -0.052718 | -0.013223 | 0.052866 | 0.013279
26 | 27 | 4.5061 | 1.7331 | 4.5475e-09 | 0 | 0 | 0 | 0 | 0 | 1 | -90 | 90 | 0.010969 | 0.002738 | -0.010963 | -0.0027362
27 | 35 | 37.584 | 14.4554 | 3.7929e-08 | 0 | 0 | 0 | 0 | 0 | 1 | -90 | 90 | 0.003467 | 0.00085751 | -0.0034621 | -0.00085935
35 | 36 | 12.0834 | 4.6474 | 1.2194e-08 | 0 | 0 | 0 | 0 | 0 | 1 | -90 | 90 | 0.0014527 | 0.00035949 | -0.0014525 | -0.00036058
35 | 34 | 13.722 | 5.2777 | 1.3848e-08 | 0 | 0 | 0 | 0 | 0 | 1 | -90 | 90 | 0.0020094 | 0.00049986 | -0.0020088 | -0.00050098
28 | 29 | 3.7583 | 1.4455 | 3.7928e-09 | 0 | 0 | 0 | 0 | 0 | 1 | -90 | 90 | -0.00099317 | -0.00024891 | 0.00099321 | 0.00024856
29 | 30 | 2.1661 | 0.83312 | 2.186e-09 | 0 | 0 | 0 | 0 | 0 | 1 | -90 | 90 | -0.0012794 | -0.00032027 | 0.0012794 | 0.00032007
30 | 31 | 3.1256 | 1.2022 | 3.1543e-09 | 0 | 0 | 0 | 0 | 0 | 1 | -90 | 90 | -0.0017935 | -0.0004485 | 0.0017936 | 0.00044824
30 | 32 | 4.3092 | 1.6574 | 4.3487e-09 | 0 | 0 | 0 | 0 | 0 | 1 | -90 | 90 | 0.00051414 | 0.00012843 | -0.00051413 | -0.00012885
31 | 33 | 8.9996 | 3.4614 | 9.0822e-09 | 0 | 0 | 0 | 0 | 0 | 1 | -90 | 90 | -0.0017936 | -0.00044824 | 0.001794 | 0.00044747
33 | 34 | 3.5135 | 1.3513 | 3.5457e-09 | 0 | 0 | 0 | 0 | 0 | 1 | -90 | 90 | -0.0020086 | -0.00050127 | 0.0020088 | 0.00050098
36 | 37 | 9.9066 | 3.8102 | 9.9975e-09 | 0 | 0 | 0 | 0 | 0 | 1 | -90 | 90 | 0.001208 | 0.00029932 | -0.0012079 | -0.00030024
37 | 38 | 2.8409 | 1.0926 | 2.8669e-09 | 0 | 0 | 0 | 0 | 0 | 1 | -90 | 90 | 0.00051525 | 0.00012665 | -0.00051524 | -0.00012693
38 | 39 | 2.2555 | 0.86751 | 2.2762e-09 | 0 | 0 | 0 | 0 | 0 | 1 | -90 | 90 | 0.00027302 | 6.622e-05 | -0.00027302 | -6.6442e-05
39 | 40 | 1.0844 | 0.41707 | 1.0943e-09 | 0 | 0 | 0 | 0 | 0 | 1 | -90 | 90 | 0.00010565 | 2.4495e-05 | -0.00010565 | -2.4602e-05
40 | 42 | 10.5863 | 4.0716 | 1.0683e-08 | 0 | 0 | 0 | 0 | 0 | 1 | -90 | 90 | 0.00010565 | 2.4602e-05 | -0.00010565 | -2.5647e-05
42 | 41 | 8.4223 | 3.2393 | 8.4996e-09 | 0 | 0 | 0 | 0 | 0 | 1 | -90 | 90 | 0.00010565 | 2.5647e-05 | -0.00010565 | -2.6478e-05
71 | 73 | 6.0746 | 2.3364 | 6.1304e-09 | 0 | 0 | 0 | 0 | 0 | 1 | -90 | 90 | -0.0015284 | -0.00038305 | 0.0015285 | 0.00038251
73 | 74 | 8.8794 | 3.4152 | 8.9609e-09 | 0 | 0 | 0 | 0 | 0 | 1 | -90 | 90 | -0.0021293 | -0.00053165 | 0.0021297 | 0.00053093
73 | 75 | 6.3844 | 2.4555 | 6.443e-09 | 0 | 0 | 0 | 0 | 0 | 1 | -90 | 90 | 0.00060071 | 0.00014914 | -0.00060068 | -0.00014976
74 | 81 | 3.0249 | 1.1634 | 3.0527e-09 | 0 | 0 | 0 | 0 | 0 | 1 | -90 | 90 | 0.0020658 | 0.00051703 | -0.0020657 | -0.00051727
74 | 111 | 15.2701 | 5.8731 | 1.541e-08 | 0 | 0 | 0 | 0 | 0 | 1 | -90 | 90 | -0.0041955 | -0.001048 | 0.0041984 | 0.0010476
75 | 77 | 0.15165 | 0.058329 | 1.5305e-10 | 0 | 0 | 0 | 0 | 0 | 1 | -90 | 90 | 0.00041926 | 0.00010429 | -0.00041926 | -0.00010431
111 | 112 | 2.539 | 0.97652 | 2.5623e-09 | 0 | 0 | 0 | 0 | 0 | 1 | -90 | 90 | 0.0010864 | 0.00027166 | -0.0010864 | -0.0002719
112 | 113 | 3.839 | 1.4765 | 3.8742e-09 | 0 | 0 | 0 | 0 | 0 | 1 | -90 | 90 | 0.00070608 | 0.00017658 | -0.00070606 | -0.00017696
81 | 79 | 2.4487 | 0.94181 | 2.4712e-09 | 0 | 0 | 0 | 0 | 0 | 1 | -90 | 90 | 0.0018937 | 0.00047417 | -0.0018936 | -0.00047438
77 | 76 | 7.7515 | 2.9813 | 7.8226e-09 | 0 | 0 | 0 | 0 | 0 | 1 | -90 | 90 | 0.0001813 | 4.4669e-05 | -0.00018129 | -4.5437e-05
79 | 78 | 1.5653 | 0.60202 | 1.5796e-09 | 0 | 0 | 0 | 0 | 0 | 1 | -90 | 90 | 0.0017072 | 0.00042764 | -0.0017071 | -0.00042778
78 | 80 | 0.60471 | 0.23258 | 6.1026e-10 | 0 | 0 | 0 | 0 | 0 | 1 | -90 | 90 | 0.00035647 | 8.928e-05 | -0.00035647 | -8.934e-05
89 | 90 | 0.089689 | 0.034496 | 9.0512e-11 | 0 | 0 | 0 | 0 | 0 | 1 | -90 | 90 | -0.0062055 | -0.0015552 | 0.0062055 | 0.0015553
90 | 92 | 5.3476 | 2.0568 | 5.3967e-09 | 0 | 0 | 0 | 0 | 0 | 1 | -90 | 90 | -0.014156 | -0.0035478 | 0.014167 | 0.0035517
92 | 114 | 1.3898 | 0.53453 | 1.4025e-09 | 0 | 0 | 0 | 0 | 0 | 1 | -90 | 90 | -0.014167 | -0.0035517 | 0.01417 | 0.0035527
93 | 96 | 2.3833 | 0.91664 | 2.4051e-09 | 0 | 0 | 0 | 0 | 0 | 1 | -90 | 90 | 0.0023596 | 0.00059105 | -0.0023594 | -0.00059123
93 | 114 | 1.6139 | 0.62072 | 1.6287e-09 | 0 | 0 | 0 | 0 | 0 | 1 | -90 | 90 | 0.015847 | 0.0039734 | -0.015843 | -0.0039719
96 | 95 | 0.96869 | 0.37257 | 9.7758e-10 | 0 | 0 | 0 | 0 | 0 | 1 | -90 | 90 | 0.00068681 | 0.00017203 | -0.0006868 | -0.00017213
97 | 99 | 2.2721 | 0.87389 | 2.293e-09 | 0 | 0 | 0 | 0 | 0 | 1 | -90 | 90 | -0.0060448 | -0.001515 | 0.0060457 | 0.0015151
99 | 101 | 0.58279 | 0.22415 | 5.8814e-10 | 0 | 0 | 0 | 0 | 0 | 1 | -90 | 90 | -0.0060457 | -0.0015151 | 0.0060459 | 0.0015151
101 | 102 | 4.3909 | 1.6888 | 4.4312e-09 | 0 | 0 | 0 | 0 | 0 | 1 | -90 | 90 | 0.017686 | 0.0044355 | -0.017671 | -0.0044301
101 | 123 | 0.89195 | 0.34306 | 9.0014e-10 | 0 | 0 | 0 | 0 | 0 | 1 | -90 | 90 | -0.023732 | -0.0059506 | 0.023737 | 0.0059526
100 | 106 | 0.82992 | 0.3192 | 8.3754e-10 | 0 | 0 | 0 | 0 | 0 | 1 | -90 | 90 | 0.037104 | 0.0093063 | -0.037091 | -0.0093015
100 | 103 | 1.3044 | 0.50168 | 1.3163e-09 | 0 | 0 | 0 | 0 | 0 | 1 | -90 | 90 | -0.037104 | -0.0093062 | 0.037123 | 0.0093136
106 | 126 | 4.7458 | 1.8253 | 4.7893e-09 | 0 | 0 | 0 | 0 | 0 | 1 | -90 | 90 | 0.0063431 | 0.0015892 | -0.006341 | -0.0015888
106 | 125 | 0.66818 | 0.25699 | 6.7431e-10 | 0 | 0 | 0 | 0 | 0 | 1 | -90 | 90 | 0.030748 | 0.0077124 | -0.030741 | -0.0077098
103 | 104 | 2.6411 | 1.0158 | 2.6654e-09 | 0 | 0 | 0 | 0 | 0 | 1 | -90 | 90 | -0.040531 | -0.010168 | 0.040578 | 0.010186
102 | 122 | 3.5575 | 1.3683 | 3.5901e-09 | 0 | 0 | 0 | 0 | 0 | 1 | -90 | 90 | 0.017671 | 0.0044301 | -0.017659 | -0.0044258
123 | 124 | 1.9377 | 0.74527 | 1.9555e-09 | 0 | 0 | 0 | 0 | 0 | 1 | -90 | 90 | -0.026095 | -0.0065435 | 0.026109 | 0.0065488
122 | 121 | 3.6489 | 1.4034 | 3.6824e-09 | 0 | 0 | 0 | 0 | 0 | 1 | -90 | 90 | 0.011637 | 0.0029166 | -0.011632 | -0.0029149
126 | 127 | 2.3424 | 0.90092 | 2.3639e-09 | 0 | 0 | 0 | 0 | 0 | 1 | -90 | 90 | 0.006341 | 0.0015888 | -0.00634 | -0.0015887
125 | 124 | 0.072261 | 0.027793 | 7.2924e-11 | 0 | 0 | 0 | 0 | 0 | 1 | -90 | 90 | 0.027534 | 0.0069059 | -0.027533 | -0.0069056
121 | 120 | 1.0637 | 0.40913 | 1.0735e-09 | 0 | 0 | 0 | 0 | 0 | 1 | -90 | 90 | 0.0099872 | 0.0025027 | -0.009986 | -0.0025024
127 | 128 | 0.070479 | 0.027107 | 7.1126e-11 | 0 | 0 | 0 | 0 | 0 | 1 | -90 | 90 | 0.0039473 | 0.00098899 | -0.0039473 | -0.000989
115 | 116 | 1.572 | 0.60463 | 1.5865e-09 | 0 | 0 | 0 | 0 | 0 | 1 | -90 | 90 | -0.0031539 | -0.00079045 | 0.0031541 | 0.00079036
116 | 117 | 3.7324 | 1.4355 | 3.7666e-09 | 0 | 0 | 0 | 0 | 0 | 1 | -90 | 90 | -0.0055249 | -0.0013845 | 0.0055261 | 0.0013847
117 | 118 | 3.4674 | 1.3336 | 3.4992e-09 | 0 | 0 | 0 | 0 | 0 | 1 | -90 | 90 | -0.0067085 | -0.001681 | 0.0067102 | 0.0016813
118 | 119 | 2.5249 | 0.97112 | 2.5481e-09 | 0 | 0 | 0 | 0 | 0 | 1 | -90 | 90 | -0.0083503 | -0.0020924 | 0.0083523 | 0.0020929
119 | 120 | 2.2482 | 0.86468 | 2.2688e-09 | 0 | 0 | 0 | 0 | 0 | 1 | -90 | 90 | -0.0093965 | -0.0023546 | 0.0093987 | 0.0023552
128 | 129 | 3.1458 | 1.2099 | 3.1746e-09 | 0 | 0 | 0 | 0 | 0 | 1 | -90 | 90 | 0.0017116 | 0.00042867 | -0.0017115 | -0.00042894