## bus_data
BUS_I | BUS_TYPE | Pd | Qd | Gs | Bs | area | Vm | Va | baseKV | zone | Vmax | Vmin
1 | 1 | 0.00047936 | 0.00012014 | 0 | 0 | 1 | 0.98369 | -0.11498 | 0.4 | 1 | 1.1 | 0.9
2 | 1 | 0.005583 | 0.0013992 | 0 | 0 | 1 | 0.9837 | -0.1149 | 0.4 | 1 | 1.1 | 0.9
4 | 1 | 0.0015352 | 0.00038477 | 0 | 0 | 1 | 0.98376 | -0.11446 | 0.4 | 1 | 1.1 | 0.9
7 | 1 | 0.00052536 | 0.00013167 | 0 | 0 | 1 | 0.98424 | -0.11104 | 0.4 | 1 | 1.1 | 0.9
129 | 1 | 0.0017896 | 0.00044851 | 0 | 0 | 1 | 0.99949 | -0.0036463 | 0.4 | 1 | 1.1 | 0.9
19 | 1 | 0 | 0 | 0 | 0 | 1 | 0.99885 | -0.0081857 | 0.4 | 1 | 1.1 | 0.9
127 | 1 | 0 | 0 | 0 | 0 | 1 | 0.9998 | -0.0014295 | 0.4 | 1 | 1.1 | 0.9
81 | 1 | 0.0002899 | 7.2657e-05 | 0 | 0 | 1 | 0.98438 | -0.11004 | 0.4 | 1 | 1.1 | 0.9
8 | 1 | 0.00059168 | 0.00014829 | 0 | 0 | 1 | 0.99353 | -0.045989 | 0.4 | 1 | 1.1 | 0.9
9 | 1 | 0 | 0 | 0 | 0 | 1 | 0.99356 | -0.045762 | 0.4 | 1 | 1.1 | 0.9
10 | 1 | 0.00047488 | 0.00011902 | 0 | 0 | 1 | 0.9935 | -0.046171 | 0.4 | 1 | 1.1 | 0.9
11 | 1 | 0 | 0 | 0 | 0 | 1 | 0.99359 | -0.045569 | 0.4 | 1 | 1.1 | 0.9
12 | 1 | 0.00019946 | 4.999e-05 | 0 | 0 | 1 | 0.99372 | -0.044632 | 0.4 | 1 | 1.1 | 0.9
16 | 1 | 0.0033669 | 0.00084384 | 0 | 0 | 1 | 0.99375 | -0.04442 | 0.4 | 1 | 1.1 | 0.9
130 | 1 | 0.00050463 | 0.00012647 | 0 | 0 | 1 | 0.99784 | -0.015053 | 0.4 | 1 | 1.1 | 0.9
123 | 1 | 0 | 0 | 0 | 0 | 1 | 0.99791 | -0.014552 | 0.4 | 1 | 1.1 | 0.9
132 | 1 | 0.00056318 | 0.00014115 | 0 | 0 | 1 | 0.99784 | -0.015089 | 0.4 | 1 | 1.1 | 0.9
17 | 1 | 0 | 0 | 0 | 0 | 1 | 0.99396 | -0.042916 | 0.4 | 1 | 1.1 | 0.9
18 | 1 | 0.00013073 | 3.2764e-05 | 0 | 0 | 1 | 0.99396 | -0.042927 | 0.4 | 1 | 1.1 | 0.9
131 | 1 | 0.00078649 | 0.00019711 | 0 | 0 | 1 | 0.99806 | -0.013494 | 0.4 | 1 | 1.1 | 0.9
128 | 1 | 9.5332e-05 | 2.3892e-05 | 0 | 0 | 1 | 0.99843 | -0.010941 | 0.4 | 1 | 1.1 | 0.9
45 | 1 | 0 | 0 | 0 | 0 | 1 | 0.98361 | -0.11564 | 0.4 | 1 | 1.1 | 0.9
97 | 1 | 0.00058573 | 0.0001468 | 0 | 0 | 1 | 0.98358 | -0.11585 | 0.4 | 1 | 1.1 | 0.9
94 | 1 | 0.0026443 | 0.00066272 | 0 | 0 | 1 | 0.9839 | -0.11356 | 0.4 | 1 | 1.1 | 0.9
82 | 1 | 0 | 0 | 0 | 0 | 1 | 0.98452 | -0.10907 | 0.4 | 1 | 1.1 | 0.9
83 | 1 | 0.0011402 | 0.00028575 | 0 | 0 | 1 | 0.98518 | -0.10436 | 0.4 | 1 | 1.1 | 0.9
84 | 1 | 0.00070771 | 0.00017737 | 0 | 0 | 1 | 0.9844 | -0.10992 | 0.4 | 1 | 1.1 | 0.9
100 | 1 | 0.0013083 | 0.00032789 | 0 | 0 | 1 | 0.98544 | -0.10254 | 0.4 | 1 | 1.1 | 0.9
95 | 1 | 0 | 0 | 0 | 0 | 1 | 0.98425 | -0.11102 | 0.4 | 1 | 1.1 | 0.9
93 | 1 | 0.00052575 | 0.00013176 | 0 | 0 | 1 | 0.98402 | -0.11267 | 0.4 | 1 | 1.1 | 0.9
96 | 1 | 0 | 0 | 0 | 0 | 1 | 0.98598 | -0.098688 | 0.4 | 1 | 1.1 | 0.9
99 | 1 | 0 | 0 | 0 | 0 | 1 | 0.99303 | -0.048758 | 0.4 | 1 | 1.1 | 0.9
98 | 1 | 0 | 0 | 0 | 0 | 1 | 0.99863 | -0.009573 | 0.4 | 1 | 1.1 | 0.9
125 | 1 | 0.0010407 | 0.00026082 | 0 | 0 | 1 | 0.99882 | -0.0081966 | 0.4 | 1 | 1.1 | 0.9
108 | 1 | 0.0005332 | 0.00013363 | 0 | 0 | 1 | 0.99433 | -0.039634 | 0.4 | 1 | 1.1 | 0.9
105 | 1 | 0 | 0 | 0 | 0 | 1 | 0.99299 | -0.049084 | 0.4 | 1 | 1.1 | 0.9
103 | 1 | 0.00018242 | 4.5719e-05 | 0 | 0 | 1 | 0.99296 | -0.049316 | 0.4 | 1 | 1.1 | 0.9
104 | 1 | 0.00075005 | 0.00018798 | 0 | 0 | 1 | 0.99291 | -0.049607 | 0.4 | 1 | 1.1 | 0.9
106 | 1 | 0.0028229 | 0.00070748 | 0 | 0 | 1 | 0.99252 | -0.052369 | 0.4 | 1 | 1.1 | 0.9
107 | 1 | 0.00091935 | 0.00023041 | 0 | 0 | 1 | 0.9961 | -0.027201 | 0.4 | 1 | 1.1 | 0.9
121 | 1 | 0 | 0 | 0 | 0 | 1 | 0.99615 | -0.026878 | 0.4 | 1 | 1.1 | 0.9
122 | 1 | 0.0018582 | 0.00046571 | 0 | 0 | 1 | 0.99714 | -0.019988 | 0.4 | 1 | 1.1 | 0.9
124 | 1 | 0.00017051 | 4.2735e-05 | 0 | 0 | 1 | 0.99962 | -0.0026359 | 0.4 | 1 | 1.1 | 0.9
126 | 3 | 0.00017491 | 4.3837e-05 | 0 | 0 | 1 | 1 | 0 | 0.4 | 1 | 1.1 | 0.9

## generator_data
GEN_BUS | PG | QG | QMAX | QMIN | VG | MBASE | GEN_STATUS | PMAX | PMIN
126 | 0.032594 | 0.0081773 | 10 | -10 | 1 | 100 | 1 | 10 | 0

## branch_data
F_BUS | T_BUS | BR_R | BR_X | BR_B | RATE_A | RATE_B | RATE_C | TAP | SHIFT | BR_STATUS | ANGMIN | ANGMAX | P_in | Q_in | P_out | Q_out
1 | 2 | 1.9965 | 0.7679 | 2.0149e-09 | 0 | 0 | 0 | 0 | 0 | 1 | -90 | 90 | -0.00047936 | -0.00012014 | 0.00047936 | 0.00011995
2 | 4 | 0.91986 | 0.35379 | 9.2831e-10 | 0 | 0 | 0 | 0 | 0 | 1 | -90 | 90 | -0.0060623 | -0.0015192 | 0.0060627 | 0.0015192
4 | 7 | 5.6717 | 2.1814 | 5.7238e-09 | 0 | 0 | 0 | 0 | 0 | 1 | -90 | 90 | -0.0075979 | -0.001904 | 0.0076015 | 0.0019048
7 | 81 | 1.5487 | 0.59565 | 1.5629e-09 | 0 | 0 | 0 | 0 | 0 | 1 | -90 | 90 | -0.0081269 | -0.0020365 | 0.008128 | 0.0020368
129 | 19 | 12.1334 | 4.6667 | 1.2245e-08 | 0 | 0 | 0 | 0 | 0 | 1 | -90 | 90 | 0.0047906 | 0.00119 | -0.0047876 | -0.0011901
129 | 127 | 4.332 | 1.6662 | 4.3718e-09 | 0 | 0 | 0 | 0 | 0 | 1 | -90 | 90 | -0.0065802 | -0.0016386 | 0.0065822 | 0.0016389
19 | 17 | 93.0752 | 35.7982 | 9.3929e-08 | 0 | 0 | 0 | 0 | 0 | 1 | -90 | 90 | 0.0047876 | 0.0011901 | -0.0047649 | -0.0011907
127 | 126 | 2.7937 | 1.0745 | 2.8194e-09 | 0 | 0 | 0 | 0 | 0 | 1 | -90 | 90 | -0.0065822 | -0.0016389 | 0.0065834 | 0.0016391
81 | 82 | 1.4547 | 0.55951 | 1.4681e-09 | 0 | 0 | 0 | 0 | 0 | 1 | -90 | 90 | -0.0084179 | -0.0021094 | 0.008419 | 0.0021097
8 | 9 | 4.912 | 1.8892 | 4.957e-09 | 0 | 0 | 0 | 0 | 0 | 1 | -90 | 90 | -0.00059168 | -0.00014829 | 0.0005917 | 0.00014781
9 | 10 | 10.9702 | 4.2193 | 1.1071e-08 | 0 | 0 | 0 | 0 | 0 | 1 | -90 | 90 | 0.00047491 | 0.00011793 | -0.00047488 | -0.00011902
9 | 11 | 2.2976 | 0.8837 | 2.3187e-09 | 0 | 0 | 0 | 0 | 0 | 1 | -90 | 90 | -0.0010666 | -0.00026574 | 0.0010666 | 0.00026552
11 | 12 | 11.1172 | 4.2758 | 1.1219e-08 | 0 | 0 | 0 | 0 | 0 | 1 | -90 | 90 | -0.0010666 | -0.00026552 | 0.0010668 | 0.00026447
12 | 16 | 2.1125 | 0.8125 | 2.1319e-09 | 0 | 0 | 0 | 0 | 0 | 1 | -90 | 90 | -0.0012662 | -0.00031446 | 0.0012663 | 0.00031426
16 | 17 | 4.1548 | 1.598 | 4.1929e-09 | 0 | 0 | 0 | 0 | 0 | 1 | -90 | 90 | -0.0046332 | -0.0011581 | 0.0046342 | 0.0011581
130 | 123 | 6.0659 | 2.333 | 6.1216e-09 | 0 | 0 | 0 | 0 | 0 | 1 | -90 | 90 | -0.0010678 | -0.00026754 | 0.0010679 | 0.00026695
130 | 132 | 0.82845 | 0.31863 | 8.3605e-10 | 0 | 0 | 0 | 0 | 0 | 1 | -90 | 90 | 0.00056318 | 0.00014106 | -0.00056318 | -0.00014115
123 | 131 | 0.58167 | 0.22372 | 5.8701e-10 | 0 | 0 | 0 | 0 | 0 | 1 | -90 | 90 | -0.023692 | -0.005951 | 0.023695 | 0.0059523
123 | 122 | 3.1286 | 1.2033 | 3.1573e-09 | 0 | 0 | 0 | 0 | 0 | 1 | -90 | 90 | 0.022624 | 0.005684 | -0.022607 | -0.0056778
17 | 18 | 1.0249 | 0.39419 | 1.0343e-09 | 0 | 0 | 0 | 0 | 0 | 1 | -90 | 90 | 0.00013073 | 3.2661e-05 | -0.00013073 | -3.2764e-05
131 | 128 | 1.3594 | 0.52286 | 1.3719e-09 | 0 | 0 | 0 | 0 | 0 | 1 | -90 | 90 | -0.024482 | -0.0061494 | 0.024491 | 0.0061526
128 | 98 | 0.72564 | 0.27909 | 7.323e-10 | 0 | 0 | 0 | 0 | 0 | 1 | -90 | 90 | -0.024586 | -0.0061765 | 0.024591 | 0.0061782
45 | 97 | 4.5087 | 1.7341 | 4.55e-09 | 0 | 0 | 0 | 0 | 0 | 1 | -90 | 90 | 0.00058574 | 0.00014636 | -0.00058572 | -0.0001468
45 | 94 | 43.4016 | 16.6929 | 4.38e-08 | 0 | 0 | 0 | 0 | 0 | 1 | -90 | 90 | -0.00058574 | -0.00014636 | 0.0005859 | 0.00014219
94 | 93 | 3.4203 | 1.3155 | 3.4517e-09 | 0 | 0 | 0 | 0 | 0 | 1 | -90 | 90 | -0.0032302 | -0.0008049 | 0.0032306 | 0.00080472
82 | 83 | 4.6053 | 1.7713 | 4.6475e-09 | 0 | 0 | 0 | 0 | 0 | 1 | -90 | 90 | -0.012885 | -0.0032232 | 0.012893 | 0.003226
82 | 84 | 2.3637 | 0.90913 | 2.3854e-09 | 0 | 0 | 0 | 0 | 0 | 1 | -90 | 90 | 0.0044659 | 0.0011135 | -0.0044654 | -0.0011135
83 | 100 | 1.6349 | 0.62879 | 1.6499e-09 | 0 | 0 | 0 | 0 | 0 | 1 | -90 | 90 | -0.014034 | -0.0035117 | 0.014037 | 0.0035129
84 | 95 | 3.6759 | 1.4138 | 3.7097e-09 | 0 | 0 | 0 | 0 | 0 | 1 | -90 | 90 | 0.0037577 | 0.00093614 | -0.0037571 | -0.00093628
100 | 96 | 3.1682 | 1.2186 | 3.1973e-09 | 0 | 0 | 0 | 0 | 0 | 1 | -90 | 90 | -0.015345 | -0.0038408 | 0.015353 | 0.0038436
95 | 93 | 5.4781 | 2.107 | 5.5284e-09 | 0 | 0 | 0 | 0 | 0 | 1 | -90 | 90 | 0.0037571 | 0.00093628 | -0.0037563 | -0.00093649
96 | 99 | 41.3469 | 15.9026 | 4.1726e-08 | 0 | 0 | 0 | 0 | 0 | 1 | -90 | 90 | -0.015354 | -0.0038436 | 0.01546 | 0.0038805
99 | 108 | 6.1145 | 2.3517 | 6.1706e-09 | 0 | 0 | 0 | 0 | 0 | 1 | -90 | 90 | -0.019217 | -0.0048199 | 0.019241 | 0.0048286
99 | 105 | 1.1118 | 0.4276 | 1.122e-09 | 0 | 0 | 0 | 0 | 0 | 1 | -90 | 90 | 0.0037569 | 0.00093936 | -0.0037567 | -0.0009394
98 | 125 | 0.73058 | 0.28099 | 7.3728e-10 | 0 | 0 | 0 | 0 | 0 | 1 | -90 | 90 | -0.024591 | -0.0061782 | 0.024595 | 0.00618
125 | 124 | 2.8339 | 1.09 | 2.8599e-09 | 0 | 0 | 0 | 0 | 0 | 1 | -90 | 90 | -0.025636 | -0.0064408 | 0.025656 | 0.0064481
108 | 121 | 8.3414 | 3.2082 | 8.418e-09 | 0 | 0 | 0 | 0 | 0 | 1 | -90 | 90 | -0.019774 | -0.0049622 | 0.01981 | 0.0049749
105 | 106 | 14.9094 | 5.7344 | 1.5046e-08 | 0 | 0 | 0 | 0 | 0 | 1 | -90 | 90 | 0.0028242 | 0.00070649 | -0.0028229 | -0.00070748
105 | 103 | 3.1755 | 1.2213 | 3.2046e-09 | 0 | 0 | 0 | 0 | 0 | 1 | -90 | 90 | 0.00093253 | 0.00023291 | -0.0009325 | -0.00023322
103 | 104 | 4.9587 | 1.9072 | 5.0042e-09 | 0 | 0 | 0 | 0 | 0 | 1 | -90 | 90 | 0.00075008 | 0.0001875 | -0.00075005 | -0.00018798
107 | 121 | 4.5422 | 1.747 | 4.5839e-09 | 0 | 0 | 0 | 0 | 0 | 1 | -90 | 90 | -0.00091935 | -0.00023041 | 0.00091939 | 0.00022997
121 | 122 | 4.3154 | 1.6598 | 4.355e-09 | 0 | 0 | 0 | 0 | 0 | 1 | -90 | 90 | -0.020729 | -0.0052049 | 0.020749 | 0.0052121
124 | 126 | 1.3359 | 0.51381 | 1.3482e-09 | 0 | 0 | 0 | 0 | 0 | 1 | -90 | 90 | -0.025826 | -0.0064909 | 0.025836 | 0.0064944